## Przedmiar
Rodos 7.0.17.7 [13558]
Przedmiar
PRZEBUDOWA DROGI GMINNEJ NR 170206C W MIEJSCOWOŚCI CHROSTKOWO GM. CHROSTKOWO
Nr | Nr ST | Opis robót | Jm | Ilość
1 | 2 | 3 | 4 | 5
1. Przygotowanie terenu pod budowę
CPV 45233140-2
1 |  | Roboty pomiarowe przy liniowych robotach ziemnych, na drogach w terenie równinnym ( trasownie osi i punktów wysokościowych ) | km | 0.51
2 |  | Opracowanie projektu organizacji ruchu na czas robót ( z zatwierdzeniami) oraz uzgodnienia stałej organizacji ruchu | kpl. | 1
2. Roboty ziemne
CPV 45233140-2
3 |  | Usunięcie warstwy ziemi urodzajnej (humusu) o grubości 15cm za pomocą spycharek | m2 | 4939
4 |  | Usunięcie warstwy ziemi urodzajnej za pomocą spycharki - dodatek za każde dalsze 5cm grubości humusu (ponad 15cm) | m2 | -4939
5 |  | Roboty ziemne wykonywane koparkami przedsiębiernymi o pojemności łyżki 0,60m3 w ziemi kategorii I-III uprzednio zmagazynowanej w hałdach z transportem urobku samochodami samowyładowczymi 5-10t na odległość 1km | m3 | 493.9
6 |  | Roboty ziemne wykonywane koparkami przedsiębiernymi o pojemności łyżki 0,60m3 w gruncie kategorii III-IV z transportem urobku samochodami samowyładowczymi 5-10t na odległość 1km - korytowanie ( wykopy ) | m3 | 1396
7 |  | Nakłady uzupełniające do tablic za każdy dalszy rozpoczęty 1km odległości transportu ponad 1km samochodami samowyładowczymi gruntu kategorii I-IV po drogach o nawierzchni utwardzonej (Krotność= 4) | m3 | 1116.8
8 |  | Formowanie i zagęszczanie nasypów o wys. do 3.0 m spycharkami w gruncie kat. I-II Wskaźnik zagęszczenia Js = 0.98 wraz z kosztem gruntu - nasypy | m3 | 279.2
3. Nawierzchnia jezdni
CPV 45233140-2
9 |  | Warstwa ścieralna z betonu asfaltowego AC 8S dla KR1-KR2 o grubości 2,5cm | m2 | 2557
10 |  | Warstwa ścieralna z betonu asfaltowego AC 8S dla KR1-KR2 - dodatek za każdy dalszy 1cm grubości warstwy ponad 2,5cm (Krotność= 0,5) | m2 | 2557
11 |  | Nawierzchnia z mieszanek mineralno-bitumicznych z przewozem samochodem 5-10t - dodatek za każdy dalszy 1km przewozu mieszanki ponad 5km (Krotność= 10) | t | 195.611
12 |  | Mechaniczne oczyszczenie i skropienie emulsją asfaltową na zimno podbudowy lub nawierzchni betonowej/bitumicznej przy zużyciu emulsji 0,5kg/m2 | m2 | 2693
13 |  | Warstwa wiążąca z betonu asfaltowego AC 11W dla KR1-KR2 o grubości 4cm | m2 | 2693
14 |  | Warstwa wiążąca z betonu asfaltowego AC 11W dla KR1-KR2 - dodatek za każdy dalszy 1cm grubości warstwy ponad 4cm | m2 | -2693
15 |  | Nawierzchnia z mieszanek mineralno-bitumicznych z przewozem samochodem 5-10t - dodatek za każdy dalszy 1km przewozu mieszanki ponad 5km (Krotność= 10) | t | 196.32
16 |  | Mechaniczne oczyszczenie i skropienie emulsją asfaltową na zimno podbudowy tłuczniowej lub z gruntu stabilizowanego cementem przy zużyciu emulsji 0,8kg/m2 | m2 | 2909
17 |  | Warstwa górna podbudowy z kruszywa łamanego o grubości po zagęszczeniu 8cm | m2 | 2909
18 |  | Warstwa dolna podbudowy z kruszywa łamanego o grubości po zagęszczeniu 15cm | m2 | 3229
19 |  | Wykonanie i zagęszczanie warstwy odsączającej , grubość po zagęszczeniu 10cm | m2 | 3228
20 |  | Profilowanie i zagęszczanie mechaniczne podłoża pod warstwy konstrukcyjne nawierzchni w gruncie kategorii I-IV | m2 | 3228
4. Nawierzchnia zjazdów bitumicznych
CPV 45233140-2
21 |  | Warstwa ścieralna z betonu asfaltowego AC 8S dla KR1-KR2 o grubości 2,5cm | m2 | 57
22 |  | Warstwa ścieralna z betonu asfaltowego AC 8S dla KR1-KR2 - dodatek za każdy dalszy 1cm grubości warstwy ponad 2,5cm (Krotność= 0,5) | m2 | 57
23 |  | Nawierzchnia z mieszanek mineralno-bitumicznych z przewozem samochodem 5-10t - dodatek za każdy dalszy 1km przewozu mieszanki ponad 5km (Krotność= 10) | t | 4.361
24 |  | Mechaniczne oczyszczenie i skropienie emulsją asfaltową na zimno podbudowy lub nawierzchni betonowej/bitumicznej przy zużyciu emulsji 0,5kg/m2 | m2 | 60
25 |  | Warstwa wiążąca z betonu asfaltowego AC 11W dla KR1-KR2 o grubości 4cm | m2 | 60
26 |  | Warstwa wiążąca z betonu asfaltowego AC 11W dla KR1-KR2 - dodatek za każdy dalszy 1cm grubości warstwy ponad 4cm | m2 | -60
27 |  | Nawierzchnia z mieszanek mineralno-bitumicznych z przewozem samochodem 5-10t - dodatek za każdy dalszy 1km przewozu mieszanki ponad 5km (Krotność= 10) | t | 4.374
28 |  | Mechaniczne oczyszczenie i skropienie emulsją asfaltową na zimno podbudowy tłuczniowej lub z gruntu stabilizowanego cementem przy zużyciu emulsji 0,8kg/m2 | m2 | 65
29 |  | Warstwa górna podbudowy z kruszywa łamanego o grubości po zagęszczeniu 8cm | m2 | 65
30 |  | Warstwa dolna podbudowy z kruszywa łamanego o grubości po zagęszczeniu 15cm | m2 | 72
31 |  | Wykonanie i zagęszczanie warstwy odsączającej , grubość po zagęszczeniu 10cm | m2 | 80
32 |  | Profilowanie i zagęszczanie mechaniczne podłoża pod warstwy konstrukcyjne nawierzchni w gruncie kategorii I-IV | m2 | 80
5. Nawierzchnia poboczy
CPV 45233220-7
33 |  | Nawierzchnie z tłucznia warstwa górna, grubość warstwy po uwałowaniu 15cm | m2 | 795
34 |  | Profilowanie i zagęszczanie mechaniczne podłoża pod warstwy konstrukcyjne nawierzchni w gruncie kategorii I-IV | m2 | 795

## Kosztorys uproszczony
Rodos 7.0.17.7 [13558]
Kosztorys Inwestorski
PRZEBUDOWA DROGI GMINNEJ NR 170206C W MIEJSCOWOŚCI CHROSTKOWO GM. CHROSTKOWO
Nr | Podstawa | Kod poz. | Nr ST | Opis robót | Jm | Ilość | Cena | Wartość
1 | 2 | 3 | 4 | 5 | 6 | 7 | 8 | 9
1. Przygotowanie terenu pod budowę
CPV 45233140-2
1 | KNKRB 1 t.0109/02 wyd.I 1991 |  |  | Roboty pomiarowe przy liniowych robotach ziemnych, na drogach w terenie równinnym ( trasownie osi i punktów wysokościowych ) | km | 0.51 | 19995.13 | 10197.52
2 | Kalkulacja własna |  |  | Opracowanie projektu organizacji ruchu na czas robót ( z zatwierdzeniami) oraz uzgodnienia stałej organizacji ruchu | kpl. | 1 | 3000 | 3000
|  |  |  | Przygotowanie terenu pod budowę |  |  |  | 13197.52
2. Roboty ziemne
CPV 45233140-2
3 | KNR 2-01 0126/01 |  |  | Usunięcie warstwy ziemi urodzajnej (humusu) o grubości 15cm za pomocą spycharek | m2 | 4939 | 0.95 | 4692.05
4 | KNR 2-01 0126/02 |  |  | Usunięcie warstwy ziemi urodzajnej za pomocą spycharki - dodatek za każde dalsze 5cm grubości humusu (ponad 15cm) | m2 | -4939 | 0.26 | -1284.14
5 | KNNR 1 0205/04.2 |  |  | Roboty ziemne wykonywane koparkami przedsiębiernymi o pojemności łyżki 0,60m3 w ziemi kategorii I-III uprzednio zmagazynowanej w hałdach z transportem urobku samochodami samowyładowczymi 5-10t na odległość 1km | m3 | 493.9 | 30.62 | 15123.22
6 | KNNR 1 0201/08.2 |  |  | Roboty ziemne wykonywane koparkami przedsiębiernymi o pojemności łyżki 0,60m3 w gruncie kategorii III-IV z transportem urobku samochodami samowyładowczymi 5-10t na odległość 1km - korytowanie ( wykopy ) | m3 | 1396 | 32.67 | 45607.32
7 | KNNR 1 0208/02.2 |  |  | Nakłady uzupełniające do tablic za każdy dalszy rozpoczęty 1km odległości transportu ponad 1km samochodami samowyładowczymi gruntu kategorii I-IV po drogach o nawierzchni utwardzonej (Krotność= 4) | m3 | 1116.8 | 14.83 | 16562.14
8 | KNR 2-01 0235/01 |  |  | Formowanie i zagęszczanie nasypów o wys. do 3.0 m spycharkami w gruncie kat. I-II Wskaźnik zagęszczenia Js = 0.98 wraz z kosztem gruntu - nasypy | m3 | 279.2 | 91.99 | 25683.61
|  |  |  | Roboty ziemne |  |  |  | 106384.2
3. Nawierzchnia jezdni
CPV 45233140-2
9 | KNR K-42 0104/15 |  |  | Warstwa ścieralna z betonu asfaltowego AC 8S dla KR1-KR2 o grubości 2,5cm | m2 | 2557 | 26.02 | 66533.14
10 | KNR K-42 0104/16 |  |  | Warstwa ścieralna z betonu asfaltowego AC 8S dla KR1-KR2 - dodatek za każdy dalszy 1cm grubości warstwy ponad 2,5cm (Krotność= 0,5) | m2 | 2557 | 5.17 | 13219.69
11 | KNNR 6 0309/07.14 |  |  | Nawierzchnia z mieszanek mineralno-bitumicznych z przewozem samochodem 5-10t - dodatek za każdy dalszy 1km przewozu mieszanki ponad 5km (Krotność= 10) | t | 195.611 | 17.65 | 3452.53
12 | KNR AT-03 t.0202/02 wyd.III 2010 |  |  | Mechaniczne oczyszczenie i skropienie emulsją asfaltową na zimno podbudowy lub nawierzchni betonowej/bitumicznej przy zużyciu emulsji 0,5kg/m2 | m2 | 2693 | 1.1 | 2962.3
13 | KNR K-42 0104/01 |  |  | Warstwa wiążąca z betonu asfaltowego AC 11W dla KR1-KR2 o grubości 4cm | m2 | 2693 | 36.83 | 99183.19
14 | KNR K-42 0104/02 |  |  | Warstwa wiążąca z betonu asfaltowego AC 11W dla KR1-KR2 - dodatek za każdy dalszy 1cm grubości warstwy ponad 4cm | m2 | -2693 | 9.23 | -24856.39
15 | KNNR 6 0309/07.14 |  |  | Nawierzchnia z mieszanek mineralno-bitumicznych z przewozem samochodem 5-10t - dodatek za każdy dalszy 1km przewozu mieszanki ponad 5km (Krotność= 10) | t | 196.32 | 17.65 | 3465.05
16 | KNR AT-03 t.0202/01 wyd.III 2010 |  |  | Mechaniczne oczyszczenie i skropienie emulsją asfaltową na zimno podbudowy tłuczniowej lub z gruntu stabilizowanego cementem przy zużyciu emulsji 0,8kg/m2 | m2 | 2909 | 1.57 | 4567.13
17 | KNR 2-31 0114/07 |  |  | Warstwa górna podbudowy z kruszywa łamanego o grubości po zagęszczeniu 8cm | m2 | 2909 | 24.04 | 69932.36
18 | KNR 2-31 0114/05 |  |  | Warstwa dolna podbudowy z kruszywa łamanego o grubości po zagęszczeniu 15cm | m2 | 3229 | 40.01 | 129192.29
19 | KNNR 6 0104/03 |  |  | Wykonanie i zagęszczanie warstwy odsączającej , grubość po zagęszczeniu 10cm | m2 | 3228 | 11.17 | 36056.76
20 | KNR 2-31 0103/04 |  |  | Profilowanie i zagęszczanie mechaniczne podłoża pod warstwy konstrukcyjne nawierzchni w gruncie kategorii I-IV | m2 | 3228 | 1.34 | 4325.52
|  |  |  | Nawierzchnia jezdni |  |  |  | 408033.57
4. Nawierzchnia zjazdów bitumicznych
CPV 45233140-2
21 | KNR K-42 0104/15 |  |  | Warstwa ścieralna z betonu asfaltowego AC 8S dla KR1-KR2 o grubości 2,5cm | m2 | 57 | 26.02 | 1483.14
22 | KNR K-42 0104/16 |  |  | Warstwa ścieralna z betonu asfaltowego AC 8S dla KR1-KR2 - dodatek za każdy dalszy 1cm grubości warstwy ponad 2,5cm (Krotność= 0,5) | m2 | 57 | 5.17 | 294.69
23 | KNNR 6 0309/07.14 |  |  | Nawierzchnia z mieszanek mineralno-bitumicznych z przewozem samochodem 5-10t - dodatek za każdy dalszy 1km przewozu mieszanki ponad 5km (Krotność= 10) | t | 4.361 | 17.65 | 76.97
24 | KNR AT-03 t.0202/02 wyd.III 2010 |  |  | Mechaniczne oczyszczenie i skropienie emulsją asfaltową na zimno podbudowy lub nawierzchni betonowej/bitumicznej przy zużyciu emulsji 0,5kg/m2 | m2 | 60 | 1.1 | 66
25 | KNR K-42 0104/01 |  |  | Warstwa wiążąca z betonu asfaltowego AC 11W dla KR1-KR2 o grubości 4cm | m2 | 60 | 36.83 | 2209.8
26 | KNR K-42 0104/02 |  |  | Warstwa wiążąca z betonu asfaltowego AC 11W dla KR1-KR2 - dodatek za każdy dalszy 1cm grubości warstwy ponad 4cm | m2 | -60 | 9.23 | -553.8
27 | KNNR 6 0309/07.14 |  |  | Nawierzchnia z mieszanek mineralno-bitumicznych z przewozem samochodem 5-10t - dodatek za każdy dalszy 1km przewozu mieszanki ponad 5km (Krotność= 10) | t | 4.374 | 17.65 | 77.2
28 | KNR AT-03 t.0202/01 wyd.III 2010 |  |  | Mechaniczne oczyszczenie i skropienie emulsją asfaltową na zimno podbudowy tłuczniowej lub z gruntu stabilizowanego cementem przy zużyciu emulsji 0,8kg/m2 | m2 | 65 | 1.57 | 102.05
29 | KNR 2-31 0114/07 |  |  | Warstwa górna podbudowy z kruszywa łamanego o grubości po zagęszczeniu 8cm | m2 | 65 | 24.04 | 1562.6
30 | KNR 2-31 0114/05 |  |  | Warstwa dolna podbudowy z kruszywa łamanego o grubości po zagęszczeniu 15cm | m2 | 72 | 40.01 | 2880.72
31 | KNNR 6 0104/03 |  |  | Wykonanie i zagęszczanie warstwy odsączającej , grubość po zagęszczeniu 10cm | m2 | 80 | 11.17 | 893.6
32 | KNR 2-31 0103/04 |  |  | Profilowanie i zagęszczanie mechaniczne podłoża pod warstwy konstrukcyjne nawierzchni w gruncie kategorii I-IV | m2 | 80 | 1.34 | 107.2
|  |  |  | Nawierzchnia zjazdów bitumicznych |  |  |  | 9200.17
5. Nawierzchnia poboczy
CPV 45233220-7
33 | KNNR 6 0204/06 |  |  | Nawierzchnie z tłucznia warstwa górna, grubość warstwy po uwałowaniu 15cm | m2 | 795 | 42.72 | 33962.4
34 | KNR 2-31 0103/04 |  |  | Profilowanie i zagęszczanie mechaniczne podłoża pod warstwy konstrukcyjne nawierzchni w gruncie kategorii I-IV | m2 | 795 | 1.34 | 1065.3
|  |  |  | Nawierzchnia poboczy |  |  |  | 35027.7
|  |  |  | Razem k.b. |  |  |  | 571843.16

## Kosztorys
Rodos 7.0.17.7 [13558]
Kosztorys
PRZEBUDOWA DROGI GMINNEJ NR 170206C W MIEJSCOWOŚCI CHROSTKOWO GM. CHROSTKOWO
Nr | Podstawa | Opis robót | Jm | Nakład RMS | Cena RMS | Cena jedn. | Wartość
1 | 2 | 3 | 4 | 5 | 6 | 7 | 8
|  | 1. Przygotowanie terenu pod budowę |  |  |  |  | 13197.52
CPV 45233140-2
1 | KNKRB 1 t.0109/02 wyd.I 1991 | Roboty pomiarowe przy liniowych robotach ziemnych, na drogach w terenie równinnym ( trasownie osi i punktów wysokościowych ) | km | 0.51 |  | 19995.13 | 10197.52
Robocizna
|  | Robotnicy gr.I | r-g | 390 | 22.6 | 8814
Materiały
|  | Słupek drewniany iglasty - niekorowany o średnicy 7-11 cm, dł. 2,0 m | m3 | 0.362 | 157.48 | 57.0078
|  | Deski iglaste obrzynane kl.II 25mm | m3 | 0.165 | 1012.34 | 167.0361
Sprzęt
|  | Samochód dostawczy 0,9t | m-g | 30 | 63.76 | 1912.8
|  | Koszty bezpośrednie |  |  |  | 10950.8439
Koszty zakupu 0%
|  | Koszty pośrednie 65,9% R+S |  |  |  | 7068.9612
|  | Zysk 11,1% R+S+Kp(R+S) |  |  |  | 1975.3295
2 | Kalkulacja własna | Opracowanie projektu organizacji ruchu na czas robót ( z zatwierdzeniami) oraz uzgodnienia stałej organizacji ruchu | kpl. | 1 |  | 3000 | 3000
Materiały
|  | Opracowanie projektu organizacji ruchu na czas robót ( z zatwierdzeniami) oraz uzgodnienia stałej organizacji ruchu | kpl | 1 | 3000 | 3000
|  | Koszty bezpośrednie |  |  |  | 3000
Koszty zakupu 0%
Koszty pośrednie 65,9% R+S
Zysk 11,1% R+S+Kp(R+S)
|  | 2. Roboty ziemne |  |  |  |  | 106384.2
CPV 45233140-2
3 | KNR 2-01 0126/01 | Usunięcie warstwy ziemi urodzajnej (humusu) o grubości 15cm za pomocą spycharek | m2 | 4939 |  | 0.95 | 4692.05
Robocizna R=0,955
|  | Robocizna (ATH 1) norma: 0,0074*0,955 | r-g | 0.007067 | 22.6 | 0.1597
Sprzęt
|  | Spycharka gąsienicowa 74 kW (100 KM) (1) | m-g | 0.0033 | 108.25 | 0.3572
|  | Koszty bezpośrednie |  |  |  | 0.5169
|  | Koszty pośrednie 65,9% R+S |  |  |  | 0.3406
|  | Zysk 11,1% R+S+Kp(R+S) |  |  |  | 0.0952
4 | KNR 2-01 0126/02 | Usunięcie warstwy ziemi urodzajnej za pomocą spycharki - dodatek za każde dalsze 5cm grubości humusu (ponad 15cm) | m2 | -4939 |  | 0.26 | -1284.14
Robocizna
|  | Robotnicy gr.I | r-g | 0.0018 | 22.6 | 0.0407
Sprzęt
|  | Spycharka gąsienicowa 74kW (100KM) | m-g | 0.0008 | 127.1 | 0.1017
|  | Koszty bezpośrednie |  |  |  | 0.1424
|  | Koszty pośrednie 65,9% R+S |  |  |  | 0.0938
|  | Zysk 11,1% R+S+Kp(R+S) |  |  |  | 0.0262
5 | KNNR 1 0205/04.2 | Roboty ziemne wykonywane koparkami przedsiębiernymi o pojemności łyżki 0,60m3 w ziemi kategorii I-III uprzednio zmagazynowanej w hałdach z transportem urobku samochodami samowyładowczymi 5-10t na odległość 1km | m3 | 493.9 |  | 30.62 | 15123.22
Robocizna
|  | Robotnicy | r-g | 0.032 | 22.6 | 0.7232
Sprzęt
|  | Koparka gąsienicowa 0,60m3 | m-g | 0.0398 | 135.52 | 5.3937
|  | Spycharka gąsienicowa 74kW (100KM) | m-g | 0.0226 | 127.1 | 2.8725
|  | Samochód samowyładowczy 5-10t | m-g | 0.0796 | 95.77 | 7.6233
|  | Koszty bezpośrednie |  |  |  | 16.6127
|  | Koszty pośrednie 65,9% R+S |  |  |  | 10.9478
|  | Zysk 11,1% R+S+Kp(R+S) |  |  |  | 3.0592
6 | KNNR 1 0201/08.2 | Roboty ziemne wykonywane koparkami przedsiębiernymi o pojemności łyżki 0,60m3 w gruncie kategorii III-IV z transportem urobku samochodami samowyładowczymi 5-10t na odległość 1km - korytowanie ( wykopy ) | m3 | 1396 |  | 32.67 | 45607.32
Robocizna
|  | Robotnicy | r-g | 0.124 | 22.6 | 2.8024
Sprzęt
|  | Koparka gąsienicowa 0,60m3 | m-g | 0.0352 | 135.52 | 4.7703
|  | Samochód samowyładowczy 5-10t | m-g | 0.106 | 95.77 | 10.1516
|  | Koszty bezpośrednie |  |  |  | 17.7243
|  | Koszty pośrednie 65,9% R+S |  |  |  | 11.6803
|  | Zysk 11,1% R+S+Kp(R+S) |  |  |  | 3.2639
7 | KNNR 1 0208/02.2 | Nakłady uzupełniające do tablic za każdy dalszy rozpoczęty 1km odległości transportu ponad 1km samochodami samowyładowczymi gruntu kategorii I-IV po drogach o nawierzchni utwardzonej (Krotność= 4) | m3 | 1116.8 |  | 14.83 | 16562.14
Sprzęt
|  | Samochód samowyładowczy 5-10t norma: 0,021*4 | m-g | 0.084 | 95.77 | 8.0447
|  | Koszty bezpośrednie |  |  |  | 8.0447
|  | Koszty pośrednie 65,9% R+S |  |  |  | 5.3015
|  | Zysk 11,1% R+S+Kp(R+S) |  |  |  | 1.4814
8 | KNR 2-01 0235/01 | Formowanie i zagęszczanie nasypów o wys. do 3.0 m spycharkami w gruncie kat. I-II Wskaźnik zagęszczenia Js = 0.98 wraz z kosztem gruntu - nasypy | m3 | 279.2 |  | 91.99 | 25683.61
Robocizna R=1,57
|  | Robocizna (ATH 1) norma: 0,0725*1,57 | r-g | 0.11382 | 22.6 | 2.5724
Materiały
|  | Pospółka do nawierzchni drogowych | m3 | 1 | 74.49 | 74.49
Sprzęt S=1,57
|  | Spycharka gąsienicowa 55 kW (75 KM) norma: 0,0433*1,57 | m-g | 0.067981 | 101.84 | 6.9232
|  | Koszty bezpośrednie |  |  |  | 83.9856
Koszty zakupu 0%
|  | Koszty pośrednie 65,9% R+S |  |  |  | 6.2576
|  | Zysk 11,1% R+S+Kp(R+S) |  |  |  | 1.7486
|  | 3. Nawierzchnia jezdni |  |  |  |  | 408033.57
CPV 45233140-2
9 | KNR K-42 0104/15 | Warstwa ścieralna z betonu asfaltowego AC 8S dla KR1-KR2 o grubości 2,5cm | m2 | 2557 |  | 26.02 | 66533.14
Robocizna
|  | Robotnicy | r-g | 0.02558 | 22.6 | 0.5781
Materiały
|  | Beton asfaltowy AC 8 S | Mg | 0.06375 | 324.22 | 20.669
|  | Materiały pomocnicze | % | 0.5 |  | 0.1033
Sprzęt
|  | Rozkładarka mas bitumicznych 4m z układem automatycznego sterowania | m-g | 0.00475 | 250.93 | 1.1919
|  | Walec statyczny samojezdny 10t | m-g | 0.00475 | 107.67 | 0.5114
|  | Walec statyczny samojezdny 15t | m-g | 0.00475 | 119.28 | 0.5666
|  | Koszty bezpośrednie |  |  |  | 23.6203
Koszty zakupu 0%
|  | Koszty pośrednie 65,9% R+S |  |  |  | 1.8769
|  | Zysk 11,1% R+S+Kp(R+S) |  |  |  | 0.5245
10 | KNR K-42 0104/16 | Warstwa ścieralna z betonu asfaltowego AC 8S dla KR1-KR2 - dodatek za każdy dalszy 1cm grubości warstwy ponad 2,5cm (Krotność= 0,5) | m2 | 2557 |  | 5.17 | 13219.69
Robocizna
|  | Robotnicy norma: 0,0088*0,5 | r-g | 0.0044 | 22.6 | 0.0994
Materiały
|  | Beton asfaltowy AC 8 S norma: 0,0255*0,5 | Mg | 0.01275 | 324.22 | 4.1338
|  | Materiały pomocnicze | % | 0.5 |  | 0.0207
Sprzęt
|  | Rozkładarka mas bitumicznych 4m z układem automatycznego sterowania norma: 0,0019*0,5 | m-g | 0.00095 | 250.93 | 0.2384
|  | Walec statyczny samojezdny 10t norma: 0,0019*0,5 | m-g | 0.00095 | 107.67 | 0.1023
|  | Walec statyczny samojezdny 15t norma: 0,0019*0,5 | m-g | 0.00095 | 119.28 | 0.1133
|  | Koszty bezpośrednie |  |  |  | 4.7079
Koszty zakupu 0%
|  | Koszty pośrednie 65,9% R+S |  |  |  | 0.3647
|  | Zysk 11,1% R+S+Kp(R+S) |  |  |  | 0.1019
11 | KNNR 6 0309/07.14 | Nawierzchnia z mieszanek mineralno-bitumicznych z przewozem samochodem 5-10t - dodatek za każdy dalszy 1km przewozu mieszanki ponad 5km (Krotność= 10) | t | 195.611 |  | 17.65 | 3452.53
Sprzęt
|  | Samochód samowyładowczy 5-10t norma: 0,01*10 | m-g | 0.1 | 95.77 | 9.577
|  | Koszty bezpośrednie |  |  |  | 9.577
|  | Koszty pośrednie 65,9% R+S |  |  |  | 6.3112
|  | Zysk 11,1% R+S+Kp(R+S) |  |  |  | 1.7636
12 | KNR AT-03 t.0202/02 wyd.III 2010 | Mechaniczne oczyszczenie i skropienie emulsją asfaltową na zimno podbudowy lub nawierzchni betonowej/bitumicznej przy zużyciu emulsji 0,5kg/m2 | m2 | 2693 |  | 1.1 | 2962.3
Robocizna
|  | Robotnicy | r-g | 0.002 | 22.6 | 0.0452
Materiały
|  | Emulsja asfaltowa drogowa na zimno | t | 0.0005 | 1550 | 0.775
|  | Materiały pomocnicze | % | 0.5 |  | 0.0039
Sprzęt
|  | Skrapiarka do bitumu samojezdna samochodowa 5000dm3 | m-g | 0.001 | 83.88 | 0.0839
|  | Szczotka mechaniczna na podwoziu ciągnika kołowego 37kW (50KM) | m-g | 0.0015 | 29.89 | 0.0448
|  | Koszty bezpośrednie |  |  |  | 0.9528
Koszty zakupu 0%
|  | Koszty pośrednie 65,9% R+S |  |  |  | 0.1146
|  | Zysk 11,1% R+S+Kp(R+S) |  |  |  | 0.032
13 | KNR K-42 0104/01 | Warstwa wiążąca z betonu asfaltowego AC 11W dla KR1-KR2 o grubości 4cm | m2 | 2693 |  | 36.83 | 99183.19
Robocizna
|  | Robotnicy | r-g | 0.0309 | 22.6 | 0.6983
Materiały
|  | Beton asfaltowy AC 11 W | Mg | 0.0972 | 301.67 | 29.3223
|  | Materiały pomocnicze | % | 0.5 |  | 0.1466
Sprzęt
|  | Rozkładarka mas bitumicznych 4m z układem automatycznego sterowania | m-g | 0.0069 | 250.93 | 1.7314
|  | Walec statyczny samojezdny 10t | m-g | 0.0069 | 107.67 | 0.7429
|  | Walec statyczny samojezdny 15t | m-g | 0.0069 | 119.28 | 0.823
|  | Koszty bezpośrednie |  |  |  | 33.4645
Koszty zakupu 0%
|  | Koszty pośrednie 65,9% R+S |  |  |  | 2.6331
|  | Zysk 11,1% R+S+Kp(R+S) |  |  |  | 0.7358
14 | KNR K-42 0104/02 | Warstwa wiążąca z betonu asfaltowego AC 11W dla KR1-KR2 - dodatek za każdy dalszy 1cm grubości warstwy ponad 4cm | m2 | -2693 |  | 9.23 | -24856.39
Robocizna
|  | Robotnicy | r-g | 0.0067 | 22.6 | 0.1514
Materiały
|  | Beton asfaltowy AC 11 W | Mg | 0.0243 | 301.67 | 7.3306
|  | Materiały pomocnicze | % | 0.5 |  | 0.0367
Sprzęt
|  | Rozkładarka mas bitumicznych 4m z układem automatycznego sterowania | m-g | 0.0018 | 250.93 | 0.4517
|  | Walec statyczny samojezdny 10t | m-g | 0.0018 | 107.67 | 0.1938
|  | Walec statyczny samojezdny 15t | m-g | 0.0018 | 119.28 | 0.2147
|  | Koszty bezpośrednie |  |  |  | 8.3789
Koszty zakupu 0%
|  | Koszty pośrednie 65,9% R+S |  |  |  | 0.6667
|  | Zysk 11,1% R+S+Kp(R+S) |  |  |  | 0.1863
15 | KNNR 6 0309/07.14 | Nawierzchnia z mieszanek mineralno-bitumicznych z przewozem samochodem 5-10t - dodatek za każdy dalszy 1km przewozu mieszanki ponad 5km (Krotność= 10) | t | 196.32 |  | 17.65 | 3465.05
Sprzęt
|  | Samochód samowyładowczy 5-10t norma: 0,01*10 | m-g | 0.1 | 95.77 | 9.577
|  | Koszty bezpośrednie |  |  |  | 9.577
|  | Koszty pośrednie 65,9% R+S |  |  |  | 6.3112
|  | Zysk 11,1% R+S+Kp(R+S) |  |  |  | 1.7636
16 | KNR AT-03 t.0202/01 wyd.III 2010 | Mechaniczne oczyszczenie i skropienie emulsją asfaltową na zimno podbudowy tłuczniowej lub z gruntu stabilizowanego cementem przy zużyciu emulsji 0,8kg/m2 | m2 | 2909 |  | 1.57 | 4567.13
Robocizna
|  | Robotnicy | r-g | 0.0025 | 22.6 | 0.0565
Materiały
|  | Emulsja asfaltowa drogowa na zimno | t | 0.0008 | 1550 | 1.24
|  | Materiały pomocnicze | % | 0.9 |  | 0.0112
Sprzęt
|  | Skrapiarka do bitumu samojezdna samochodowa 5000dm3 | m-g | 0.001 | 83.88 | 0.0839
|  | Szczotka mechaniczna na podwoziu ciągnika kołowego 37kW (50KM) | m-g | 0.0011 | 29.89 | 0.0329
|  | Koszty bezpośrednie |  |  |  | 1.4245
Koszty zakupu 0%
|  | Koszty pośrednie 65,9% R+S |  |  |  | 0.1142
|  | Zysk 11,1% R+S+Kp(R+S) |  |  |  | 0.0319
17 | KNR 2-31 0114/07 | Warstwa górna podbudowy z kruszywa łamanego o grubości po zagęszczeniu 8cm | m2 | 2909 |  | 24.04 | 69932.36
Robocizna
|  | Robotnicy gr.II | r-g | 0.0097 | 22.6 | 0.2192
|  | Robotnicy gr.I | r-g | 0.0207 | 22.6 | 0.4678
Materiały
|  | Tłuczeń kamienny sortowany 0/31,5mm | t | 0.1697 | 94.71 | 16.0723
|  | Miał kamienny | t | 0.0143 | 66.82 | 0.9555
|  | Woda | m3 | 0.008 | 4.46 | 0.0357
|  | Materiały pomocnicze | % | 0.5 |  | 0.0853
Sprzęt
|  | Równiarka samojezdna 74kW (100KM) | m-g | 0.0025 | 118.76 | 0.2969
|  | Walec statyczny samojezdny 10t | m-g | 0.0256 | 107.67 | 2.7564
|  | Koszty bezpośrednie |  |  |  | 20.8891
Koszty zakupu 0%
|  | Koszty pośrednie 65,9% R+S |  |  |  | 2.4648
|  | Zysk 11,1% R+S+Kp(R+S) |  |  |  | 0.6888
18 | KNR 2-31 0114/05 | Warstwa dolna podbudowy z kruszywa łamanego o grubości po zagęszczeniu 15cm | m2 | 3229 |  | 40.01 | 129192.29
Robocizna
|  | Robotnicy gr.II | r-g | 0.002 | 22.6 | 0.0452
|  | Robotnicy gr.I | r-g | 0.0313 | 22.6 | 0.7074
Materiały
|  | Tłuczeń kamienny sortowany 0/31,5mm | t | 0.3182 | 94.71 | 30.1367
|  | Woda | m3 | 0.015 | 4.46 | 0.0669
|  | Materiały pomocnicze | % | 0.5 |  | 0.151
Sprzęt
|  | Równiarka samojezdna 74kW (100KM) | m-g | 0.0027 | 118.76 | 0.3207
|  | Walec statyczny samojezdny 10t | m-g | 0.0387 | 107.67 | 4.1668
|  | Koszty bezpośrednie |  |  |  | 35.5947
Koszty zakupu 0%
|  | Koszty pośrednie 65,9% R+S |  |  |  | 3.4533
|  | Zysk 11,1% R+S+Kp(R+S) |  |  |  | 0.965
19 | KNNR 6 0104/03 | Wykonanie i zagęszczanie warstwy odsączającej , grubość po zagęszczeniu 10cm | m2 | 3228 |  | 11.17 | 36056.76
Robocizna
|  | Robotnicy | r-g | 0.0047 | 22.6 | 0.1062
Materiały
|  | Piasek do nawierzchni drogowych | m3 | 0.123 | 80.04 | 9.8449
|  | Woda | m3 | 0.005 | 4.46 | 0.0223
|  | Materiały pomocnicze | % | 0.2 |  | 0.0197
Sprzęt
|  | Walec statyczny samojezdny | m-g | 0.0041 | 85.75 | 0.3516
|  | Równiarka samojezdna 74kW (100KM) | m-g | 0.002 | 118.76 | 0.2375
|  | Koszty bezpośrednie |  |  |  | 10.5822
Koszty zakupu 0%
|  | Koszty pośrednie 65,9% R+S |  |  |  | 0.4582
|  | Zysk 11,1% R+S+Kp(R+S) |  |  |  | 0.1281
20 | KNR 2-31 0103/04 | Profilowanie i zagęszczanie mechaniczne podłoża pod warstwy konstrukcyjne nawierzchni w gruncie kategorii I-IV | m2 | 3228 |  | 1.34 | 4325.52
Robocizna
|  | Robotnicy gr.I | r-g | 0.0028 | 22.6 | 0.0633
Materiały
|  | Woda | m3 | 0.005 | 4.46 | 0.0223
|  | Materiały pomocnicze | % | 0.5 |  | 0.0001
Sprzęt
|  | Walec wibracyjny samojezdny 7,50 t (1) | m-g | 0.0043 | 69.59 | 0.2992
|  | Spycharka gąsienicowa 55 kW (75 KM) (1) | m-g | 0.0039 | 90.45 | 0.3528
|  | Koszty bezpośrednie |  |  |  | 0.7377
Koszty zakupu 0%
|  | Koszty pośrednie 65,9% R+S |  |  |  | 0.4714
|  | Zysk 11,1% R+S+Kp(R+S) |  |  |  | 0.1318
|  | 4. Nawierzchnia zjazdów bitumicznych |  |  |  |  | 9200.17
CPV 45233140-2
21 | KNR K-42 0104/15 | Warstwa ścieralna z betonu asfaltowego AC 8S dla KR1-KR2 o grubości 2,5cm | m2 | 57 |  | 26.02 | 1483.14
Robocizna
|  | Robotnicy | r-g | 0.02558 | 22.6 | 0.5781
Materiały
|  | Beton asfaltowy AC 8 S | Mg | 0.06375 | 324.22 | 20.669
|  | Materiały pomocnicze | % | 0.5 |  | 0.1033
Sprzęt
|  | Rozkładarka mas bitumicznych 4m z układem automatycznego sterowania | m-g | 0.00475 | 250.93 | 1.1919
|  | Walec statyczny samojezdny 10t | m-g | 0.00475 | 107.67 | 0.5114
|  | Walec statyczny samojezdny 15t | m-g | 0.00475 | 119.28 | 0.5666
|  | Koszty bezpośrednie |  |  |  | 23.6203
Koszty zakupu 0%
|  | Koszty pośrednie 65,9% R+S |  |  |  | 1.8769
|  | Zysk 11,1% R+S+Kp(R+S) |  |  |  | 0.5245
22 | KNR K-42 0104/16 | Warstwa ścieralna z betonu asfaltowego AC 8S dla KR1-KR2 - dodatek za każdy dalszy 1cm grubości warstwy ponad 2,5cm (Krotność= 0,5) | m2 | 57 |  | 5.17 | 294.69
Robocizna
|  | Robotnicy norma: 0,0088*0,5 | r-g | 0.0044 | 22.6 | 0.0994
Materiały
|  | Beton asfaltowy AC 8 S norma: 0,0255*0,5 | Mg | 0.01275 | 324.22 | 4.1338
|  | Materiały pomocnicze | % | 0.5 |  | 0.0207
Sprzęt
|  | Rozkładarka mas bitumicznych 4m z układem automatycznego sterowania norma: 0,0019*0,5 | m-g | 0.00095 | 250.93 | 0.2384
|  | Walec statyczny samojezdny 10t norma: 0,0019*0,5 | m-g | 0.00095 | 107.67 | 0.1023
|  | Walec statyczny samojezdny 15t norma: 0,0019*0,5 | m-g | 0.00095 | 119.28 | 0.1133
|  | Koszty bezpośrednie |  |  |  | 4.7079
Koszty zakupu 0%
|  | Koszty pośrednie 65,9% R+S |  |  |  | 0.3647
|  | Zysk 11,1% R+S+Kp(R+S) |  |  |  | 0.1019
23 | KNNR 6 0309/07.14 | Nawierzchnia z mieszanek mineralno-bitumicznych z przewozem samochodem 5-10t - dodatek za każdy dalszy 1km przewozu mieszanki ponad 5km (Krotność= 10) | t | 4.361 |  | 17.65 | 76.97
Sprzęt
|  | Samochód samowyładowczy 5-10t norma: 0,01*10 | m-g | 0.1 | 95.77 | 9.577
|  | Koszty bezpośrednie |  |  |  | 9.577
|  | Koszty pośrednie 65,9% R+S |  |  |  | 6.3112
|  | Zysk 11,1% R+S+Kp(R+S) |  |  |  | 1.7636
24 | KNR AT-03 t.0202/02 wyd.III 2010 | Mechaniczne oczyszczenie i skropienie emulsją asfaltową na zimno podbudowy lub nawierzchni betonowej/bitumicznej przy zużyciu emulsji 0,5kg/m2 | m2 | 60 |  | 1.1 | 66
Robocizna
|  | Robotnicy | r-g | 0.002 | 22.6 | 0.0452
Materiały
|  | Emulsja asfaltowa drogowa na zimno | t | 0.0005 | 1550 | 0.775
|  | Materiały pomocnicze | % | 0.5 |  | 0.0039
Sprzęt
|  | Skrapiarka do bitumu samojezdna samochodowa 5000dm3 | m-g | 0.001 | 83.88 | 0.0839
|  | Szczotka mechaniczna na podwoziu ciągnika kołowego 37kW (50KM) | m-g | 0.0015 | 29.89 | 0.0448
|  | Koszty bezpośrednie |  |  |  | 0.9528
Koszty zakupu 0%
|  | Koszty pośrednie 65,9% R+S |  |  |  | 0.1146
|  | Zysk 11,1% R+S+Kp(R+S) |  |  |  | 0.032
25 | KNR K-42 0104/01 | Warstwa wiążąca z betonu asfaltowego AC 11W dla KR1-KR2 o grubości 4cm | m2 | 60 |  | 36.83 | 2209.8
Robocizna
|  | Robotnicy | r-g | 0.0309 | 22.6 | 0.6983
Materiały
|  | Beton asfaltowy AC 11 W | Mg | 0.0972 | 301.67 | 29.3223
|  | Materiały pomocnicze | % | 0.5 |  | 0.1466
Sprzęt
|  | Rozkładarka mas bitumicznych 4m z układem automatycznego sterowania | m-g | 0.0069 | 250.93 | 1.7314
|  | Walec statyczny samojezdny 10t | m-g | 0.0069 | 107.67 | 0.7429
|  | Walec statyczny samojezdny 15t | m-g | 0.0069 | 119.28 | 0.823
|  | Koszty bezpośrednie |  |  |  | 33.4645
Koszty zakupu 0%
|  | Koszty pośrednie 65,9% R+S |  |  |  | 2.6331
|  | Zysk 11,1% R+S+Kp(R+S) |  |  |  | 0.7358
26 | KNR K-42 0104/02 | Warstwa wiążąca z betonu asfaltowego AC 11W dla KR1-KR2 - dodatek za każdy dalszy 1cm grubości warstwy ponad 4cm | m2 | -60 |  | 9.23 | -553.8
Robocizna
|  | Robotnicy | r-g | 0.0067 | 22.6 | 0.1514
Materiały
|  | Beton asfaltowy AC 11 W | Mg | 0.0243 | 301.67 | 7.3306
|  | Materiały pomocnicze | % | 0.5 |  | 0.0367
Sprzęt
|  | Rozkładarka mas bitumicznych 4m z układem automatycznego sterowania | m-g | 0.0018 | 250.93 | 0.4517
|  | Walec statyczny samojezdny 10t | m-g | 0.0018 | 107.67 | 0.1938
|  | Walec statyczny samojezdny 15t | m-g | 0.0018 | 119.28 | 0.2147
|  | Koszty bezpośrednie |  |  |  | 8.3789
Koszty zakupu 0%
|  | Koszty pośrednie 65,9% R+S |  |  |  | 0.6667
|  | Zysk 11,1% R+S+Kp(R+S) |  |  |  | 0.1863
27 | KNNR 6 0309/07.14 | Nawierzchnia z mieszanek mineralno-bitumicznych z przewozem samochodem 5-10t - dodatek za każdy dalszy 1km przewozu mieszanki ponad 5km (Krotność= 10) | t | 4.374 |  | 17.65 | 77.2
Sprzęt
|  | Samochód samowyładowczy 5-10t norma: 0,01*10 | m-g | 0.1 | 95.77 | 9.577
|  | Koszty bezpośrednie |  |  |  | 9.577
|  | Koszty pośrednie 65,9% R+S |  |  |  | 6.3112
|  | Zysk 11,1% R+S+Kp(R+S) |  |  |  | 1.7636
28 | KNR AT-03 t.0202/01 wyd.III 2010 | Mechaniczne oczyszczenie i skropienie emulsją asfaltową na zimno podbudowy tłuczniowej lub z gruntu stabilizowanego cementem przy zużyciu emulsji 0,8kg/m2 | m2 | 65 |  | 1.57 | 102.05
Robocizna
|  | Robotnicy | r-g | 0.0025 | 22.6 | 0.0565
Materiały
|  | Emulsja asfaltowa drogowa na zimno | t | 0.0008 | 1550 | 1.24
|  | Materiały pomocnicze | % | 0.9 |  | 0.0112
Sprzęt
|  | Skrapiarka do bitumu samojezdna samochodowa 5000dm3 | m-g | 0.001 | 83.88 | 0.0839
|  | Szczotka mechaniczna na podwoziu ciągnika kołowego 37kW (50KM) | m-g | 0.0011 | 29.89 | 0.0329
|  | Koszty bezpośrednie |  |  |  | 1.4245
Koszty zakupu 0%
|  | Koszty pośrednie 65,9% R+S |  |  |  | 0.1142
|  | Zysk 11,1% R+S+Kp(R+S) |  |  |  | 0.0319
29 | KNR 2-31 0114/07 | Warstwa górna podbudowy z kruszywa łamanego o grubości po zagęszczeniu 8cm | m2 | 65 |  | 24.04 | 1562.6
Robocizna
|  | Robotnicy gr.II | r-g | 0.0097 | 22.6 | 0.2192
|  | Robotnicy gr.I | r-g | 0.0207 | 22.6 | 0.4678
Materiały
|  | Tłuczeń kamienny sortowany 0/31,5mm | t | 0.1697 | 94.71 | 16.0723
|  | Miał kamienny | t | 0.0143 | 66.82 | 0.9555
|  | Woda | m3 | 0.008 | 4.46 | 0.0357
|  | Materiały pomocnicze | % | 0.5 |  | 0.0853
Sprzęt
|  | Równiarka samojezdna 74kW (100KM) | m-g | 0.0025 | 118.76 | 0.2969
|  | Walec statyczny samojezdny 10t | m-g | 0.0256 | 107.67 | 2.7564
|  | Koszty bezpośrednie |  |  |  | 20.8891
Koszty zakupu 0%
|  | Koszty pośrednie 65,9% R+S |  |  |  | 2.4648
|  | Zysk 11,1% R+S+Kp(R+S) |  |  |  | 0.6888
30 | KNR 2-31 0114/05 | Warstwa dolna podbudowy z kruszywa łamanego o grubości po zagęszczeniu 15cm | m2 | 72 |  | 40.01 | 2880.72
Robocizna
|  | Robotnicy gr.II | r-g | 0.002 | 22.6 | 0.0452
|  | Robotnicy gr.I | r-g | 0.0313 | 22.6 | 0.7074
Materiały
|  | Tłuczeń kamienny sortowany 0/31,5mm | t | 0.3182 | 94.71 | 30.1367
|  | Woda | m3 | 0.015 | 4.46 | 0.0669
|  | Materiały pomocnicze | % | 0.5 |  | 0.151
Sprzęt
|  | Równiarka samojezdna 74kW (100KM) | m-g | 0.0027 | 118.76 | 0.3207
|  | Walec statyczny samojezdny 10t | m-g | 0.0387 | 107.67 | 4.1668
|  | Koszty bezpośrednie |  |  |  | 35.5947
Koszty zakupu 0%
|  | Koszty pośrednie 65,9% R+S |  |  |  | 3.4533
|  | Zysk 11,1% R+S+Kp(R+S) |  |  |  | 0.965
31 | KNNR 6 0104/03 | Wykonanie i zagęszczanie warstwy odsączającej , grubość po zagęszczeniu 10cm | m2 | 80 |  | 11.17 | 893.6
Robocizna
|  | Robotnicy | r-g | 0.0047 | 22.6 | 0.1062
Materiały
|  | Piasek do nawierzchni drogowych | m3 | 0.123 | 80.04 | 9.8449
|  | Woda | m3 | 0.005 | 4.46 | 0.0223
|  | Materiały pomocnicze | % | 0.2 |  | 0.0197
Sprzęt
|  | Walec statyczny samojezdny | m-g | 0.0041 | 85.75 | 0.3516
|  | Równiarka samojezdna 74kW (100KM) | m-g | 0.002 | 118.76 | 0.2375
|  | Koszty bezpośrednie |  |  |  | 10.5822
Koszty zakupu 0%
|  | Koszty pośrednie 65,9% R+S |  |  |  | 0.4582
|  | Zysk 11,1% R+S+Kp(R+S) |  |  |  | 0.1281
32 | KNR 2-31 0103/04 | Profilowanie i zagęszczanie mechaniczne podłoża pod warstwy konstrukcyjne nawierzchni w gruncie kategorii I-IV | m2 | 80 |  | 1.34 | 107.2
Robocizna
|  | Robotnicy gr.I | r-g | 0.0028 | 22.6 | 0.0633
Materiały
|  | Woda | m3 | 0.005 | 4.46 | 0.0223
|  | Materiały pomocnicze | % | 0.5 |  | 0.0001
Sprzęt
|  | Walec wibracyjny samojezdny 7,50 t (1) | m-g | 0.0043 | 69.59 | 0.2992
|  | Spycharka gąsienicowa 55 kW (75 KM) (1) | m-g | 0.0039 | 90.45 | 0.3528
|  | Koszty bezpośrednie |  |  |  | 0.7377
Koszty zakupu 0%
|  | Koszty pośrednie 65,9% R+S |  |  |  | 0.4714
|  | Zysk 11,1% R+S+Kp(R+S) |  |  |  | 0.1318
|  | 5. Nawierzchnia poboczy |  |  |  |  | 35027.7
CPV 45233220-7
33 | KNNR 6 0204/06 | Nawierzchnie z tłucznia warstwa górna, grubość warstwy po uwałowaniu 15cm | m2 | 795 |  | 42.72 | 33962.4
Robocizna
|  | Robotnicy | r-g | 0.186 | 22.6 | 4.2036
Materiały
|  | Kliniec kamienny | t | 0.034 | 83.47 | 2.838
|  | Miał kamienny | t | 0.0207 | 66.82 | 1.3832
|  | Tłuczeń kamienny sortowany | t | 0.318 | 73.1 | 23.2458
|  | Woda | m3 | 0.015 | 4.46 | 0.0669
|  | Materiały pomocnicze | % | 0.2 |  | 0.0551
Sprzęt
|  | Walec statyczny samojezdny 15t | m-g | 0.0336 | 119.28 | 4.0078
|  | Koszty bezpośrednie |  |  |  | 35.8004
Koszty zakupu 0%
|  | Koszty pośrednie 65,9% R+S |  |  |  | 5.4113
|  | Zysk 11,1% R+S+Kp(R+S) |  |  |  | 1.5121
34 | KNR 2-31 0103/04 | Profilowanie i zagęszczanie mechaniczne podłoża pod warstwy konstrukcyjne nawierzchni w gruncie kategorii I-IV | m2 | 795 |  | 1.34 | 1065.3
Robocizna
|  | Robotnicy gr.I | r-g | 0.0028 | 22.6 | 0.0633
Materiały
|  | Woda | m3 | 0.005 | 4.46 | 0.0223
|  | Materiały pomocnicze | % | 0.5 |  | 0.0001
Sprzęt
|  | Walec wibracyjny samojezdny 7,50 t (1) | m-g | 0.0043 | 69.59 | 0.2992
|  | Spycharka gąsienicowa 55 kW (75 KM) (1) | m-g | 0.0039 | 90.45 | 0.3528
|  | Koszty bezpośrednie |  |  |  | 0.7377
Koszty zakupu 0%
|  | Koszty pośrednie 65,9% R+S |  |  |  | 0.4714
|  | Zysk 11,1% R+S+Kp(R+S) |  |  |  | 0.1318
|  | Razem k.b. |  |  |  |  | 571843.16

## Tabela elementów
Rodos 7.0.17.7 [13558]
Tabela elementów
PRZEBUDOWA DROGI GMINNEJ NR 170206C W MIEJSCOWOŚCI CHROSTKOWO GM. CHROSTKOWO
Nr | Opis robót | Wartość | Udział %
1 | 2 | 3 | 4
1. | Przygotowanie terenu pod budowę | 13197.52 | 2.3079
2. | Roboty ziemne | 106384.2 | 18.6037
3. | Nawierzchnia jezdni | 408033.57 | 71.3541
4. | Nawierzchnia zjazdów bitumicznych | 9200.17 | 1.6089
5. | Nawierzchnia poboczy | 35027.7 | 6.1254
| Razem k.b. | 571843.16 | 100

## Robocizna
Rodos 7.0.17.7 [13558]
Zestawienie robocizny
PRZEBUDOWA DROGI GMINNEJ NR 170206C W MIEJSCOWOŚCI CHROSTKOWO GM. CHROSTKOWO
Lp | Indeks | Nazwa | Jm | Ilość | Cena | Wartość
1 | 2 | 3 | 4 | 5 | 6 | 7
1 |  | Robocizna (ATH 1) | r-g | 66.684 | 22.6 | 1507.06
2 | 999 | Robotnicy gr.I | r-g | 366.382 | 22.6 | 8280.22
3 | 999 | Robotnicy gr.II | r-g | 35.45 | 22.6 | 801.16
4 | 999 | Robotnicy | r-g | 510.26 | 22.6 | 11531.82
|  | Razem | r-g | 978.776 |  | 22120.26

## Materiały
Rodos 7.0.17.7 [13558]
Zestawienie materiałów
PRZEBUDOWA DROGI GMINNEJ NR 170206C W MIEJSCOWOŚCI CHROSTKOWO GM. CHROSTKOWO
Lp | Dostawca | Kod dost. | Indeks | Nazwa | Jm | Ilość | Cena | Wartość
1 | 2 | 3 | 4 | 5 | 6 | 7 | 8 | 9
1 |  |  | 1683269 | Beton asfaltowy AC 8 S | Mg | 199.972 | 324.22 | 64834.6
2 |  |  | 6801523 | Beton asfaltowy AC 11 W | Mg | 200.694 | 301.67 | 60543.28
3 |  |  | 3545675 | Deski iglaste obrzynane kl.II 25mm | m3 | 0.084 | 1012.34 | 85.19
4 |  |  |  | Emulsja asfaltowa drogowa na zimno | t | 3.756 | 1550 | 5821.34
5 |  |  | 5736662 | Kliniec kamienny | t | 27.03 | 83.47 | 2256.19
6 |  |  | 7938517 | Miał kamienny | t | 58.986 | 66.82 | 3941.36
7 |  |  |  | Opracowanie projektu organizacji ruchu na czas robót ( z zatwierdzeniami) oraz uzgodnienia stałej organizacji ruchu | kpl | 1 | 3000 | 3000
8 |  |  | 8408723 | Piasek do nawierzchni drogowych | m3 | 406.884 | 80.04 | 32566.99
9 |  |  | 7634816 | Pospółka do nawierzchni drogowych | m3 | 279.2 | 74.49 | 20797.61
10 |  |  | 3960416 | Słupek drewniany iglasty - niekorowany o średnicy 7-11 cm, dł. 2,0 m | m3 | 0.185 | 157.48 | 29.07
11 |  |  | 2160806 | Tłuczeń kamienny sortowany 0/31,5mm | t | 1555.066 | 94.71 | 147280.3
12 |  |  | 2831946 | Tłuczeń kamienny sortowany | t | 252.81 | 73.1 | 18480.41
13 |  |  | 6316010 | Woda | m3 | 122.287 | 4.46 | 545.39
|  |  |  | Razem |  |  |  | 360181.73
|  |  |  | Materiały pomocnicze |  |  |  | 1532.52
|  |  |  | Razem |  |  |  | 361714.25

## Sprzęt
Rodos 7.0.17.7 [13558]
Zestawienie sprzętu
PRZEBUDOWA DROGI GMINNEJ NR 170206C W MIEJSCOWOŚCI CHROSTKOWO GM. CHROSTKOWO
Lp | Indeks | Nazwa | Jm | Ilość | Cena | Wartość
1 | 2 | 3 | 4 | 5 | 6 | 7
1 | 4595039 | Koparka gąsienicowa 0,60m3 | m-g | 68.796 | 135.52 | 9323.29
2 | 8099615 | Rozkładarka mas bitumicznych 4m z układem automatycznego sterowania | m-g | 28.941 | 250.93 | 7261.95
3 | 5889543 | Równiarka samojezdna 74kW (100KM) | m-g | 22.964 | 118.76 | 2727.17
4 | 4566454 | Samochód dostawczy 0,9t | m-g | 15.3 | 63.76 | 975.53
5 | 4912134 | Samochód samowyładowczy 5-10t | m-g | 321.167 | 95.77 | 30758.29
6 | 3309769 | Skrapiarka do bitumu samojezdna samochodowa 5000dm3 | m-g | 5.727 | 83.88 | 480.38
7 | 3276689 | Spycharka gąsienicowa 74kW (100KM) | m-g | 7.211 | 127.1 | 916.51
8 | 4101681 | Spycharka gąsienicowa 55 kW (75 KM) (1) | m-g | 16.002 | 90.45 | 1447.35
9 | 4101681 | Spycharka gąsienicowa 55 kW (75 KM) | m-g | 18.98 | 101.84 | 1932.95
10 | 3276689 | Spycharka gąsienicowa 74 kW (100 KM) (1) | m-g | 16.299 | 108.25 | 1764.33
11 | 9355166 | Szczotka mechaniczna na podwoziu ciągnika kołowego 37kW (50KM) | m-g | 7.402 | 29.89 | 221.22
12 | 6543133 | Walec statyczny samojezdny 10t | m-g | 232.823 | 107.67 | 25068.07
13 | 4050569 | Walec statyczny samojezdny 15t | m-g | 55.653 | 119.28 | 6638.2
14 | 9216315 | Walec statyczny samojezdny | m-g | 13.563 | 85.75 | 1163.01
15 | 1839530 | Walec wibracyjny samojezdny 7,50 t (1) | m-g | 17.643 | 69.59 | 1227.77
|  | Razem | m-g | 848.471 |  | 91906.02