## opcja 5 m
Przedmiar robót
Przebudowa drogi powiatowej nr 1464N na odicnku w m. Giławy
Lp. | Numer SST | Wyszczególnienie elementów rozliczeniowych | Jednostka
|  |  | Jednostka | ilość
ROBOTY PRZYGOTOWAWCZE I ROZBIÓRKOWE
1 | D-01.01.00 | prace pomiarowe przy liniowych robotach ziemnych wraz z pomiarem powykonawczym | mb | 500
2 | D-07.10.01 | projekt czasowej organizacji ruchu | szt | 1
ROZBIÓRKA
3 | D-05.03.11 | Mechaniczne frezowanie nawierzchni asfaltowej na zimno z odwiezieniem ścinki na plac składowania na odległość do 20km głębokość frezowania 5-10cm | m2 | 2721
PODBUDOWY
4 | kalkulacja indywidualna | Wykonanie poboczy oraz odtworzenie zjazdów poprzez wykorytowanie a następnie ułożenia kruszywa łamanego frakcji 0-31,5mm na szerokości 0,75 m na grubości 20cm po zagęszczeniu | m2 | 1010
NAWIERZCHNIE
5 | D-04.08.01 | Wykonanie nawierzchni z betonu asfaltowego - warstwa podbudowy AC11P gr. 6 cm wraz z oczyszczeniem i skropieniem podłoża | t | 457.1
6 | D-05.03.05b | Wykonanie nawierzchni z betonu asfaltowego - warstwa wiążąca AC11W gr. 5 cm wraz z oczyszczeniem i skropieniem podłoża | m2 | 2771
7 | D-05.03.05a | Wykonanie nawierzchni z betonu asfaltowego - warstwa ścieralna AC11S gr. 4 cm wraz z oczyszczeniem i skropieniem podłoża | m2 | 2721
8 | D-08.02.02a | Remont chodnika poprzez przełożenie krawężników oraz nawierzchni z kostki betonowej prefabrykowanej wraz z ewentualnym odtworzeniem podbudowcy cementowo - piaskowej oraz ławy fundamentowej | m2 | 580
ROBOTY WYKOŃCZENIOWE
9 | D-03.02.01a | Regulacja wysokościowa wpustów deszczowych | szt | 1
10 | D-03.01.03 | Oczyszczenie przepustu drogowego | szt | 1
11 | D-03.01.03b | Oczyszczenie z namułu i renowacja istniejących rowów przydrożnych z wyprofilowaniem skarp, grubość namułu do 20cm | mb | 140
12 | D - 06.03.01 | Wykoszenie i wygrabienie traw i porostów oraz wycinka krzaków z poboczy i skarp w granicach pasa drogowego wraz z wywozem i utylizacją | mb | 500
13 | D-09.01.01 | Humusowanie i obsiew mieszanką traw , gr. humusu 5cm | m2 | 915
19 | D-07.02.01 | Wykonanie oznakowania pionowego | kpl | 1