## Oferta
KOSZTORYS OFERTOWY
Budowa drogi ze składnicą w oddziale 62 na terenie Leśnictwa Dobrzeszów
Lp. | Nr spec. technicz. | Opis robót | Jednostka | Obmiar | Cena jedn. | Wartość
1 | 2 | 3 | 4 | 5 | 6 | 7
1 |  | Przygotowanie terenu pod budowę
1 | D-01.01.01 | Roboty pomiarowe przy liniowych robotach ziemnych - trasa dróg w terenie równinnym wraz z wykonaniem inwentaryzacji powykonawczej | km | 0.13 | 0 | 0
2 | D-01.02.01 | Karczowanie pni drzew wraz z wywozem i utylizacją po stronie wykonawcy (Powierzchnia inwestycji) | ha | 0.258 | 0 | 0
3 | D-01.02.01 | Oczyszczenie terenu z pozostałości po wykarczowaniu (drobne gałęzie, korzenie, kora i wrzos) z wywozem i utylizacją po stronie wykonawcy - 30% | m2 | 774.144 | 0 | 0
4 | D-01.02.02a | Usunięcie warstwy ziemi urodzajnej (humusu) o grubości ok. 30 cm za pomocą spycharek- z utylizacją po stronie Wykonawcy | m2 | 2532.41 | 0 | 0
RAZEM 1 Przygotowanie terenu pod budowę
2 |  | Roboty w zakresie przygotowania terenu pod budowę i roboty ziemne
5 | D-02.01.01 | Roboty ziemne wykonywane ładowarkami kołowymi o pojemności łyżki 1.25 m3 - wykopy - do wykorzystania na miejscu | m3 | 64.45 | 0 | 0
6 | D-02.03.01 | Pozyskanie i dowóz gruntu na wykonanie nasypów G1 (zagęszczalnego) | m3 | 192.84 | 0 | 0
7 | D-02.03.01 | Formowanie i zagęszczanie nasypów o wys. do 3.0 m spycharkami - z wykopów i z dowozu | m3 | 267.3 | 0 | 0
8 | D-02.01.01 | Mechaniczne kopanie rowów o szerokości do 0.4 m w gruncie kat. III-IV koparkami podsiębiernymi 0.25 m3 | m | 20 | 0 | 0
9 | D-04.01.01 | Mechaniczne profilowanie i zagęszczenie podłoża pod warstwy konstrukcyjne nawierzchni w gruncie kat. I-IV | m2 | 2302.15 | 0 | 0
RAZEM 2 Roboty w zakresie przygotowania terenu pod budowę i roboty ziemne
3 |  | Odwodnienie drogi
10 | D-03.01.03a | Przepusty - PEHD o śr. 60 cm wraz wykonaniem wykopów i zasypką oraz ławy z kruszywa | m | 10 | 0 | 0
11 | D-03.01.03a | Przepusty rurowe - ścianki czołowe - ze skrzydełkami dla rur PEHD o śr. 60 cm | ściank. | 2 | 0 | 0
12 | D-03.01.03a | Przepusty - PEHD o śr. 40 cm wraz wykonaniem wykopów i zasypką oraz ławy z kruszywa | m | 7 | 0 | 0
13 | D-03.01.03a | Przepusty rurowe - ścianki czołowe - ze skrzydełkami dla rur PEHD o śr. 40 cm | ściank. | 2 | 0 | 0
RAZEM 3 Odwodnienie drogi
4 |  | Fundamentowanie dróg
14 | D-04.05.01 | Grunt stabilizowany spoiwem hydraulicznym złożonym wykonywany na miejscu Rm min =2,5MPa - grubość po zagęszczeniu 25 cm | m2 | 2007.43 | 0 | 0
15 | D-05.02.01 | Dolna warstwa nawierzchni kruszywa łamanego 31,5-63mm - grubość po zagęszczeniu 18 cm | m2 | 1706.19 | 0 | 0
16 | D-04.04.02 | Podbudowa z kruszywa łamanego 0-31,5mm - warstwa górna o grubości po zagęszczeniu 16 cm | m2 | 95.43 | 0 | 0
17 | D-05.03.05b | Skropienie podbudowy asfaltem pod nawierzchnie bitumiczne | m2 | 95.43 | 0 | 0
18 | D-05.03.05b | Podbudowa z mieszanki mineralno-bitumicznej AC16P - grubość warstwy po zagęszczeniu 7 cm | m2 | 91.73 | 0 | 0
RAZEM 4 Fundamentowanie dróg
5 |  | Roboty w zakresie nawierzchni dróg
19 | D-06.03.01a | Nawierzchnia z kruszywa łamanego - pobocza - grubość po zagęszczeniu 9 cm - kruszywo niesortowane 0-31,5 - kolorystyka odróżniająca się od nawierzchni jezdni | m2 | 328.63 | 0 | 0
20 | D-05.02.01 | Nawierzchnia z kruszywa łamanego 4-31,5mm - grubość po zagęszczeniu 9 cm - z miałowanie | m2 | 1608.34 | 0 | 0
21 | D-08.01.01 | Krawężniki betonowe najazdowy o wymiarach 15x22 cm na ławie betonowej | m | 5.5 | 0 | 0
22 | D-05.03.05a | Nawierzchnia z mieszanek mineralno-bitumicznych AC8S - warstwa ścieralna asfaltowa - grubość po zagęszczeniu 5 cm | m2 | 89.27 | 0 | 0
RAZEM 5 Roboty w zakresie nawierzchni dróg
6 |  | Roboty wykończeniowe i inne roboty
23 | D-06.01.01 | Wykonanie hydroobsiewu skarp i opaski gruntowej | m2 | 530.484 | 0 | 0
RAZEM 6 Roboty wykończeniowe i inne roboty
7 |  | Roboty w zakresie regulacji ruchu
24 | D-10.10.01r | Ustawienie zapory leśnej rozstaw pomiędzy słupkami 600 cm wraz z podpórką zabezpieczającą szlaban w pozycji otwartej | kpl | 1 | 0 | 0
25 | D-07.02.01 | Słupki do znaków drogowych z rur stalowych o śr. 70 mm | szt. | 1 | 0 | 0
26 | D-07.02.01 | Przymocowanie tablic znaków drogowych Tablica informacyjna Tl-1 | szt. | 1 | 0 | 0
RAZEM 7 Roboty w zakresie regulacji ruchu
8 |  | Zjazdy z drogi powiatowej na terenach obcych
27 | D-02.01.01 | Roboty ziemne wykonywane ładowarkami kołowymi o pojemności łyżki 1.25 m3 - wykopy - do wykorzystania na miejscu | m3 | 6.79 | 0 | 0
28 | D-02.03.01 | Pozyskanie i dowóz gruntu na wykonanie nasypów G1 (zagęszczalnego) | m3 | 3.22 | 0 | 0
29 | D-02.03.01 | Formowanie i zagęszczanie nasypów o wys. do 3.0 m spycharkami - z wykopów i z dowozu | m3 | 3.22 | 0 | 0
30 | D-04.01.01 | Mechaniczne profilowanie i zagęszczenie podłoża pod warstwy konstrukcyjne nawierzchni w gruncie kat. I-IV | m2 | 37.15 | 0 | 0
31 | D-04.05.01 | Grunt stabilizowany spoiwem hydraulicznym złożonym wykonywany na miejscu Rm min =2,5MPa - grubość po zagęszczeniu 25 cm | m2 | 29.72 | 0 | 0
32 | D-04.04.02 | Podbudowa z kruszywa łamanego 0-31,5mm - warstwa górna o grubości po zagęszczeniu 16 cm | m2 | 25.66 | 0 | 0
33 | D-05.03.05b | Skropienie podbudowy asfaltem pod nawierzchnie bitumiczne | m2 | 25.66 | 0 | 0
34 | D-05.03.05b | Podbudowa z mieszanki mineralno-bitumicznej AC16P - grubość warstwy po zagęszczeniu 7 cm | m2 | 24.17 | 0 | 0
35 | D-05.03.05a | Nawierzchnia z mieszanek mineralno-bitumicznych AC8S - warstwa ścieralna asfaltowa - grubość po zagęszczeniu 5 cm | m2 | 23.18 | 0 | 0
36 | D-06.03.01a | Nawierzchnia z kruszywa łamanego - pobocza - grubość po zagęszczeniu 9 cm - kruszywo niesortowane 0-31,5 | m2 | 7.43 | 0 | 0
37 | D-06.01.01 | Wykonanie hydroobsiewu skarp i opaski gruntowej | m2 | 18.951 | 0 | 0
RAZEM 8 Zjazdy z drogi powiatowej na terenach obcych
RAZEM kosztorys