## DN1000
Załącznik nr 3
ZESTAWIENIE STUDNI KANALIZACYJNYCH, BETONOWYCH, Ø1000
Lp. | Nr studni | RzT | RzD | RzK1 | RzK2 | RzK3 | RzK4 | RzK5 | RzK2/1 | RzK3/1 | RzK4/1 | RzK5/1 | D1 [mm] | D2 [mm] | D3 [mm] | D4 [mm] | D5 [mm] | H [m] | HK2 [m] | HK3 [m] | HK4 [m] | HK5 [m] | a [ o] | b [ o] | g [ o] | d [ o] | Uwagi | X*
|  | [m n.p.m.] | [m n.p.m.] | [m n.p.m.] | [m n.p.m.] | [m n.p.m.] | [m n.p.m.] | [m n.p.m.] | [m n.p.m.] | [m n.p.m.] | [m n.p.m.] | [m n.p.m.]
1 | 2 | 3 | 4 | 5 | 6 | 7 | 8 | 9 | 10 | 11 | 12 | 13 | 14 | 15 | 16 | 17 | 18 | 19 | 20 | 21 | 22 | 23 | 24 | 25 | 26 | 27
ZLEWNIA 1 - RAKONIEWICE
KANAŁ SANITARNY KS.1.0. R
1 | S2 | 92.2 | 90.57 | 90.57 |  |  | 90.57 | [5 empty] | 250 |  |  | 250 |  | 1.63 | [6 empty] | 173
2 | S3 | 93.04 | 90.69 | 90.69 |  |  | 90.69 | [5 empty] | 250 |  |  | 250 |  | 2.35 | [6 empty] | 172
3 | S4 | 93.95 | 90.78 | 90.78 | 90.78 | [7 empty] | 250 | 250 |  |  |  | 3.17 | [5 empty] | 168
4 | S5 | 93.9 | 90.88 | 90.88 |  |  | 90.88 | 90.88 |  |  |  |  | 250 |  |  | 250 | 160 | 3.02 | [6 empty] | 180 | 90
5 | S6 | 94 | 90.94 | 90.94 | 90.94 | [7 empty] | 250 | 250 |  |  |  | 3.06 | [5 empty] | 178
6 | S7 | 94.16 | 91.12 | 91.12 | 91.12 |  | 91.12 | [5 empty] | 250 | 250 |  | 250 |  | 3.04 | [5 empty] | 135 | 180
7 | S8 | 94.1 | 91.15 | 91.15 | 91.15 | [7 empty] | 250 | 250 |  |  |  | 2.95 | [5 empty] | 135
8 | S10 | 94.4 | 91.27 | 91.27 | 91.27 | 91.27 | [6 empty] | 250 | 250 | 250 |  |  | 3.13 |  |  |  |  | 153 | 180
ZLEWNIA PG 6 - RAKONIEWICE
KANAŁ SANITARNY KS.2.0. R
9 | S14 | 97.3 | 94.28 | 94.28 | 94.28 | 94.28 | [6 empty] | 200 | 200 | 200 |  |  | 3.02 | - |  | - | - | 87 | 177
10 | S15 | 98.1 | 93.43 | 93.43 | 93.43 | [7 empty] | 200 | 200 |  |  |  | 4.67 | - | - | - | - | - | 180
11 | S16 | 98.75 | 94.58 | 94.58 | 94.58 | [7 empty] | 200 | 200 |  |  |  | 4.17 | - | - | - | - | - | 178
12 | S17 | 99.35 | 94.75 | 94.75 |  |  | 94.75 | [5 empty] | 200 |  |  | 200 |  | 4.6 | - | - | - | - | - | - | 175
13 | S18 | 98.4 | 94.92 | 94.92 | 94.92 | [7 empty] | 200 | 200 |  |  |  | 3.48 | - | - | - | - | - | 180
14 | S19 | 98.6 | 95.12 | 95.12 | 95.12 | 95.12 |  | - |  | 96.34 |  |  | 200 | 200 | 200 |  |  | 3.48 | - | 1.22 | - | - | 90 | 180 |  |  | Właz szczelny | X
15 | S20 | 98.8 | 95.38 | 95.38 | 95.38 | [7 empty] | 200 | 200 |  |  |  | 3.42 | [5 empty] | 180 |  |  |  | X
16 | S21 | 99.2 | 95.52 | 95.52 | 95.52 | 95.52 |  |  |  | 96.2 |  |  | 200 | 200 | 200 |  |  | 3.68 |  | 0.68 |  |  | 90 | 180 |  |  | Właz szczelny | X
17 | S22 | 99.6 | 95.85 | 95.85 | 96.4 |  | 95.85 | [5 empty] | 200 | 200 |  | 200 |  | 3.75 | [5 empty] | 90 | 178 |  | Właz szczelny | X
18 | S23 | 99.6 | 96.08 | 96.08 | 96.08 | [7 empty] | 200 | 200 |  |  |  | 3.52 | [5 empty] | 180 |  |  | Właz szczelny | X
19 | S24 | 99.2 | 96.41 | 96.41 | 96.41 | [7 empty] | 200 | 200 |  |  |  | 2.79 | [5 empty] | 170 |  |  |  | X
20 | S25 | 99.4 | 96.56 | 96.56 | 96.56 | [7 empty] | 200 | 200 |  |  |  | 2.84 | [5 empty] | 173 |  |  | Właz szczelny | X
21 | S26 | 100.17 | 96.76 | 96.76 | 96.76 | [7 empty] | 200 | 200 |  |  |  | 3.41 | [5 empty] | 90 |  |  | Właz szczelny | X
22 | S27 | 99.3 | 97.08 | 97.08 | 97.08 |  | 97.08 | [5 empty] | 200 | 200 |  | 160 |  | 2.22 | [5 empty] | 170 | 90 |  |  | X
23 | S28 | 99.3 | 97.28 | 97.28 |  |  | 97.28 | 97.28 |  |  |  |  | 200 |  |  | 200 | 160 | 2.02 | [6 empty] | 180 | 88 | Właz szczelny | X
24 | S29 | 99.8 | 97.56 | 97.56 |  |  | 97.56 | 97.56 |  |  |  |  | 200 |  |  | 200 | 160 | 2.24 | [6 empty] | 175 | 88 | Właz szczelny | X
25 | S30 | 99.9 | 97.77 | 97.77 |  |  | 97.77 | 97.77 |  |  |  |  | 200 |  |  | 200 | 160 | 2.13 | [6 empty] | 175 | 90 | Właz szczelny | X
26 | S31 | 100.7 | 98.69 | 98.69 |  |  | 98.69 | 98.69 |  |  |  |  | 200 |  |  | 200 | 160 | 2.01 | [6 empty] | 180 | 90 | Właz szczelny | X
27 | S32 | 100.6 | 98.45 | 98.45 | 98.45 |  | 98.45 | [5 empty] | 200 | 200 |  | 160 |  | 2.15 | [5 empty] | 172 | 88 |  |  | X
28 | S33 | 100.9 | 98.14 | 98.14 | 98.14 |  | 98.14 |  |  |  | 98.75 |  | 200 | 200 |  | 200 |  | 2.76 |  |  | 0.61 |  |  | 155 | 133 |  | Właz szczelny | X
29 | S34 | 101.18 | 98.84 | 98.84 | 98.84 | 98.84 | [6 empty] | 200 | 200 | 160 |  |  | 2.34 |  |  |  |  | 90 | 155 |  |  | Właz szczelny
30 | S34.1 | 101.86 | 99.02 | 99.02 | 99.02 | [7 empty] | 200 | 200 |  |  |  | 2.84 | [5 empty] | 180
31 | S35 | 101.82 | 99.2 | 99.2 | 99.2 |  | 99.2 | [5 empty] | 200 | 200 |  | 200 |  | 2.62 | [6 empty] | 175
32 | S36 | 101.7 | 99.39 | 99.39 |  |  | 99.39 | 99.39 |  |  |  | 99.95 | 200 |  |  | 200 | 160 | 2.31 |  |  |  | 0.56 |  |  | 180 | 90
33 | S37 | 101.82 | 99.52 | 99.52 | 99.52 | 99.52 | [6 empty] | 200 | 200 | 160 |  |  | 2.3 |  |  |  |  | 95 | 180
34 | S38 | 101.85 | 99.56 | 99.56 |  |  | 99.56 | 99.56 |  |  |  | 100.23 | 200 |  |  | 200 | 92 | 2.29 |  |  |  | 0.67 |  |  | 180 | 92
35 | S39 | 102 | 99.66 | 99.66 | 99.66 | 99.66 | 99.66 |  |  | 100.1 | 100.28 |  | 200 | 200 | 160 | 160 |  | 2.34 |  | 0.44 | 0.62 |  | 95 | 180 | 118
36 | S40 | 102.05 | 99.72 | 99.72 |  |  | 99.72 | 99.72 |  |  |  | 100.35 | 200 |  |  | 200 | 160 | 2.33 |  |  |  | 0.63 |  |  | 180 | 95
37 | S41 | 102.22 | 99.86 | 99.86 | 99.86 | 99.86 |  |  |  | 100.32 |  |  | 200 | 200 | 160 |  |  | 2.36 |  | 0.46 |  |  | 93 | 180
38 | S42 | 102.25 | 99.93 | 99.93 | 99.93 |  | 99.93 | 99.93 | 100.32 |  |  | 100.32 | 200 | 160 |  | 200 | 160 | 2.32 | 0.39 |  |  | 0.39 |  | 96 | 178 | 90
39 | S43 | 102.23 | 100.1 | 100.1 | 100.1 | 100.1 |  |  |  | 100.72 |  |  | 200 | 200 | 160 |  |  | 2.13 |  | 0.62 |  |  | 90 | 180
40 | S44 | 102.35 | 100.28 | 100.28 | 100.28 | 100.28 |  |  |  | 100.65 |  |  | 200 | 200 | 160 |  |  | 2.07 |  | 0.37 |  |  | 90 | 180
41 | S45 | 102.36 | 100.34 | 100.34 | 100.34 | 100.34 | [6 empty] | 200 | 200 | 160 |  |  | 2.02 |  |  |  |  | 101 | 180
42 | S46 | 102.75 | 100.75 | 100.75 | 100.75 | [7 empty] | 200 | 200 |  |  |  | 2 | [5 empty] | 180
43 | S47 | 103.2 | 101.2 | 101.2 | 101.2 | [7 empty] | 200 | 200 |  |  |  | 2 | [5 empty] | 180
44 | S48 | 103.8 | 101.8 | 101.8 | 101.8 | [7 empty] | 200 | 200 |  |  |  | 2 | [5 empty] | 180
45 | S49 | 104.6 | 102.6 | 102.6 | 102.6 | 102.6 | 102.6 | [5 empty] | 200 | 200 | 160 | 160 |  | 2 |  |  |  |  | 90 | 180 | 90
46 | S50 | 105.11 | 103.11 | 103.11 | 103.11 | [7 empty] | 200 | 200 |  |  |  | 2 | [5 empty] | 180
47 | S51 | 105.55 | 103.55 | 103.55 | 103.55 | 103.55 | [6 empty] | 200 | 200 | 160 |  |  | 2 |  |  |  |  | 127 | 180
48 | S52 | 105.6 | 103.73 | 103.73 | 103.73 |  | 103.73 | [5 empty] | 200 | 200 |  | 160 |  | 1.87 | [5 empty] | 143 | 90
KANAŁ SANITARNY KS.2.2. R
49 | S54 | 98.5 | 96.5 | 96.5 | 96.5 | [7 empty] | 200 | 200 |  |  |  | 2 | [5 empty] | 157 |  |  | Właz szczelny | X
50 | S55 | 98.75 | 96.75 | 96.75 | 96.75 | 96.75 | 96.75 | [5 empty] | 200 | 200 | 160 | 160 |  | 2 |  |  |  |  | 90 | 180 | 90 |  |  | X
51 | S56 | 98.9 | 96.95 | 96.95 | 96.95 | 96.95 | [6 empty] | 200 | 200 | 160 |  |  | 1.95 |  |  |  |  | 90 | 180 |  |  | Właz szczelny
52 | S57 | 99.3 | 97.3 | 97.3 | 97.3 | 97.3 | [6 empty] | 200 | 200 | 160 |  |  | 2 |  |  |  |  | 90 | 180
53 | S58 | 99.5 | 97.58 | 97.58 |  |  | 97.58 | 97.58 |  |  |  |  | 200 |  |  | 200 | 160 | 1.92 | [6 empty] | 180 | 90
54 | S59 | 99.98 | 97.77 | 97.77 | 97.77 | 97.77 | 97.77 | [5 empty] | 200 | 200 | 160 | 160 |  | 2.21 |  |  |  |  | 52 | 180 | 90
55 | S60 | 100.1 | 97.84 | 97.84 | 97.84 | 97.84 | [6 empty] | 200 | 200 | 160 |  |  | 2.26 |  |  |  |  | 90 | 180
56 | S61 | 100.18 | 98.06 | 98.06 | 98.06 | 98.06 | 98.06 |  |  |  | 98.64 |  | 200 | 200 | 160 | 160 |  | 2.12 |  |  | 0.58 |  | 90 | 180 | 90
57 | S62 | 100.3 | 98.22 | 98.22 |  |  | 98.22 | 98.22 |  |  |  | 98.64 | 200 |  |  | 200 | 160 | 2.08 |  |  |  | 0.42 |  |  | 180 | 90
58 | S63 | 100.3 | 98.3 | 98.3 | [8 empty] | 200 |  |  |  |  | 2
KANAŁ SANITARNY KS.2.4. R
59 | S64 | 99.6 | 96.44 | 96.44 | 96.44 |  | 96.44 |  |  |  | 97.81 |  | 200 | 200 |  | 160 |  | 3.16 |  |  | 1.37 |  |  | 162 | 110 |  |  | X
60 | S65 | 100 | 96.71 | 96.71 |  |  | 96.71 | 96.71 |  |  |  | 98.27 | 200 |  |  | 200 | 160 | 3.29 |  |  |  | 1.56 |  |  | 180 | 90
61 | S66 | 100 | 96.76 | 96.76 |  |  | 96.76 | 96.76 |  |  |  | 98.38 | 200 |  |  | 200 | 160 | 3.24 |  |  |  | 1.62 |  |  | 180 | 90
62 | S67 | 99.9 | 97.02 | 97.02 |  |  | 97.02 | 97.02 |  |  |  | 98.32 | 200 |  |  | 200 | 160 | 2.88 |  |  |  | 1.3 |  |  | 180 | 90
63 | S68 | 100 | 97.13 | 97.13 |  |  | 97.13 | 97.13 |  |  |  | 98.36 | 200 |  |  | 200 | 160 | 2.87 |  |  |  | 1.23 |  |  | 180 | 90
64 | S69 | 100 | 97.42 | 97.42 |  |  | 97.42 | 97.42 |  |  |  | 98.31 | 200 |  |  | 200 | 160 | 2.58 |  |  |  | 0.89 |  |  | 180 | 90
65 | S70 | 100.2 | 97.51 | 97.51 | 97.51 | [7 empty] | 200 | 200 |  |  |  | 2.69 | [5 empty] | 173
66 | S71 | 100.45 | 97.68 | 97.68 |  |  | 97.68 | 97.68 |  |  |  |  | 200 |  |  | 200 | 160 | 2.77 | [6 empty] | 170 | 90
67 | S72 | 100.5 | 97.73 | 97.73 | 97.73 |  | 97.73 | [5 empty] | 200 | 200 |  | 160 |  | 2.77 | [5 empty] | 168 | 105
68 | S73 | 100.2 | 98.02 | 98.02 |  |  | 98.02 | 98.02 |  |  |  |  | 200 |  |  | 200 | 160 | 2.18 | [6 empty] | 180 | 90
69 | S74 | 100.1 | 98.16 | 98.16 |  |  | 98.16 | [5 empty] | 200 |  |  | 160 |  | 1.94 | [6 empty] | 145
KANAŁ SANITARNY KS.2.5. R
70 | S75 | 101.4 | 96.31 | 96.31 | 96.31 | [7 empty] | 200 | 200 |  |  |  | 5.09 | - | - | - | - |  | 177 |  |  | Właz szczelny
71 | S76 | 101.85 | 98.52 | 98.52 | 98.52 | [7 empty] | 200 | 200 |  |  |  | 3.33 | [5 empty] | 170 |  |  | Właz szczelny
72 | S77 | 102 | 98.64 | 98.64 |  |  | 98.64 | 98.64 |  |  |  | 100.14 | 200 |  |  | 200 | 160 | 3.36 |  |  |  | 1.5 |  |  | 180 | 93 | Właz szczelny
73 | S78 | 102.2 | 98.88 | 98.88 | 98.88 |  | 98.88 |  | 100.55 |  |  |  | 200 | 160 |  | 200 |  | 3.32 | 1.67 |  |  |  |  | 90 | 175
74 | S79 | 102.15 | 99 | 99 |  |  | 99 | 99 |  |  |  | 100.31 | 200 |  |  | 200 | 160 | 3.15 |  |  |  | 1.31 |  |  | 180 | 90
75 | S80 | 101.9 | 99.11 | 99.11 | 99.11 |  | 99.11 |  | 100.24 |  |  |  | 200 | 160 |  | 200 |  | 2.79 | 1.13 |  |  |  |  | 103 | 177
76 | S81 | 102 | 99.3 | 99.3 | 99.3 | [7 empty] | 200 | 200 |  |  |  | 2.7 | [5 empty] | 180
77 | S82 | 102.2 | 99.44 | 99.44 | 99.44 | [7 empty] | 200 | 200 |  |  |  | 2.76 | [5 empty] | 172
78 | S83 | 101.9 | 99.59 | 99.59 | 99.59 | 99.59 | 99.59 |  |  | 100.96 | 100.32 |  | 200 | 200 | 160 | 160 |  | 2.31 |  | 1.37 | 0.73 |  | 95 | 180 | 92
79 | S84 | 101.85 | 99.67 | 99.67 |  |  | 99.67 | 99.67 |  |  |  |  | 200 |  |  | 200 | 160 | 2.18 | [6 empty] | 180 | 92
80 | S85 | 102.2 | 99.73 | 99.73 | 99.73 | 99.73 | 99.73 |  |  | 100.36 | 100.26 |  | 200 | 200 | 160 | 160 |  | 2.47 |  | 0.63 | 0.53 |  | 90 | 180 | 92
81 | S86 | 102.4 | 99.94 | 99.94 | 99.94 | [7 empty] | 200 | 200 |  |  |  | 2.46 | [5 empty] | 177
82 | S87 | 102.35 | 100.3 | 100.3 | 100.3 | 100.3 | 100.3 | [5 empty] | 200 | 200 | 160 | 160 |  | 2.05 |  |  |  |  | 90 | 180 | 94
83 | S88 | 102.31 | 100.47 | 100.47 | 100.47 | 100.47 | [6 empty] | 200 | 200 | 160 |  |  | 1.84 |  |  |  |  | 90 | 180
84 | S89 | 102.25 | 100.53 | 100.53 |  |  | 100.53 | 100.53 |  |  |  |  | 200 |  |  | 200 | 160 | 1.72 | [6 empty] | 180 | 98
85 | S90 | 102.3 | 100.64 | 100.64 | 100.64 | 100.64 | [6 empty] | 200 | 200 | 160 |  |  | 1.66 |  |  |  |  | 90 | 180
86 | S91 | 102.25 | 100.72 | 100.72 | 100.72 | [7 empty] | 200 | 200 |  |  |  | 1.53 | [5 empty] | 170
87 | S92 | 102.33 | 100.8 | 100.8 |  |  | 100.8 | [5 empty] | 200 |  |  | 200 |  | 1.53 | [6 empty] | 175
88 | S93 | 102.25 | 100.89 | 100.89 |  |  | 100.89 | [5 empty] | 200 |  |  | 160 |  | 1.36 | [6 empty] | 93
KANAŁ SANITARNY KS.2.6. R
89 | S94 | 102.1 | 99.45 | 99.45 | 99.45 | 99.45 | 99.45 |  |  | 100.11 | 100.43 |  | 200 | 200 | 160 | 160 |  | 2.65 |  | 0.66 | 0.98 |  | 120 | 180 | 90
90 | S95 | 102.3 | 99.64 | 99.64 |  |  | 99.64 | 99.64 |  |  |  | 100.58 | 200 |  |  | 200 | 160 | 2.66 |  |  |  | 0.94 |  |  | 180 | 90
91 | S96 | 102.5 | 99.85 | 99.85 | 99.85 | 99.85 | 99.85 |  |  | 100.44 | 100.92 |  | 200 | 200 | 160 | 160 |  | 2.65 |  | 0.59 | 1.07 |  | 90 | 180 | 90
92 | S97 | 102.54 | 99.96 | 99.96 |  |  | 99.96 | 99.96 |  |  |  | 100.82 | 200 |  |  | 200 | 160 | 2.58 |  |  |  | 0.86 |  |  | 180 | 90
93 | S98 | 102.6 | 100.09 | 100.09 | 100.09 | 100.09 | 100.09 |  |  | 100.66 | 100.66 |  | 200 | 200 | 160 | 160 |  | 2.51 |  | 0.57 | 0.57 |  | 65 | 165 | 115
94 | S99 | 102.7 | 100.22 | 100.22 | 100.22 | 100.22 |  |  |  | 100.74 |  |  | 200 | 200 | 160 |  |  | 2.48 |  | 0.52 |  |  | 87 | 180
95 | S100 | 102.6 | 100.33 | 100.33 | 100.33 |  | 100.33 |  | 100.72 |  |  |  | 200 | 160 |  | 200 |  | 2.27 | 0.39 |  |  |  |  | 110 | 162
96 | S101 | 103 | 100.54 | 100.54 |  |  | 100.54 | 100.54 |  |  |  | 101.32 | 200 |  |  | 200 | 160 | 2.46 |  |  |  | 0.78 |  |  | 175 | 85
97 | S102 | 103.1 | 100.67 | 100.67 |  |  | 100.67 | 100.67 |  |  |  | 101.52 | 200 |  |  | 200 | 160 | 2.43 |  |  |  | 0.85 |  |  | 180 | 90
98 | S103 | 103.2 | 100.72 | 100.72 | 100.72 | 100.72 | [6 empty] | 200 | 200 | 160 |  |  | 2.48 |  |  |  |  | 100 | 180
99 | S104 | 103.2 | 100.77 | 100.77 | 100.77 | 100.77 | [6 empty] | 200 | 200 | 160 |  |  | 2.43 |  |  |  |  | 105 | 180
100 | S105 | 103.1 | 100.89 | 100.89 |  |  | 100.89 | 100.89 |  |  |  | 101.6 | 200 |  |  | 200 | 160 | 2.21 |  |  |  | 0.71 |  |  | 180 | 90
101 | S106 | 103.2 | 100.98 | 100.98 | 100.98 | 100.98 | [6 empty] | 200 | 200 | 160 |  |  | 2.22 |  |  |  |  | 90 | 180
102 | S107 | 103.2 | 101.04 | 101.04 | 101.04 |  | 101.04 | [5 empty] | 200 | 200 |  | 160 |  | 2.16 | [5 empty] | 175 | 92
103 | S108 | 103.3 | 101.23 | 101.23 | 101.23 | [7 empty] | 200 | 200 |  |  |  | 2.07 | [5 empty] | 172
104 | S109 | 103.5 | 101.32 | 101.32 |  |  | 101.32 | 101.32 |  |  |  | 101.74 | 200 |  |  | 200 | 160 | 2.18 |  |  |  | 0.42 |  |  | 180 | 92
105 | S110 | 103.7 | 101.48 | 101.48 |  |  | 101.48 | 101.48 |  |  |  |  | 200 |  |  | 200 | 160 | 2.22 | [6 empty] | 180 | 95
106 | S111 | 103.6 | 101.64 | 101.64 |  |  | 101.64 | 101.64 |  |  |  |  | 200 |  |  | 200 | 160 | 1.96 | [6 empty] | 180 | 90
107 | S112 | 103.75 | 101.84 | 101.84 |  |  | 101.84 | 101.84 |  |  |  |  | 200 |  |  | 200 | 160 | 1.91 | [6 empty] | 180 | 90
108 | S113 | 104.2 | 102.16 | 102.16 |  |  | 102.16 | [5 empty] | 200 |  |  | 160 |  | 2.04 | [6 empty] | 103
ZLEWNIA PL5 - RAKONIEWICE
KANAŁ SANITARNY KS.3.0. R
109 | S114 | 101.7 | 99.37 | 99.37 | 99.37 | 99.37 | 99.37 |  |  | 99.85 |  |  | 200 | 200 | 160 | 200 |  | 2.33 |  | 0.48 |  |  | 180 | 90 | 90
110 | S115 | 101.6 | 99.4 | 99.4 | 99.4 | 99.4 | 99.4 |  | 99.92 | 99.75 |  |  | 200 | 160 | 160 | 200 |  | 2.2 | 0.52 | 0.35 |  |  | 180 | 90 | 90 |  |  | X
111 | S116 | 102.8 | 99.62 | 99.62 | 99.62 | 99.62 | 99.62 | 99.62 | 101.34 | 101.3 |  | 101.3 | 200 | 160 | 160 | 200 | 160 | 3.18 | 1.72 | 1.68 |  | 1.68 | 90 | 147 | 180 | 90 |  | X
112 | S117 | 103.4 | 99.77 | 99.77 | 99.77 | 99.77 | 99.77 |  |  | 101.6 | 101.6 |  | 200 | 200 | 160 | 160 |  | 3.63 |  | 1.83 | 1.83 |  | 90 | 180 | 90 |  |  | X
113 | S118 | 103.4 | 99.85 | 99.85 |  |  | 99.85 | 99.85 |  |  |  |  | 200 |  |  | 200 | 200 | 3.55 | [6 empty] | 180 | 90
114 | S119 | 103.5 | 99.99 | 99.99 | 99.99 | 99.99 | 99.99 |  |  | 101.9 | 101.9 |  | 200 | 200 | 160 | 160 |  | 3.51 |  | 1.91 | 1.91 |  | 90 | 180 | 90
115 | S120 | 103.7 | 100.12 | 100.12 | 100.12 | 100.12 | 100.12 | 100.12 | 102 | 102 |  | 101.9 | 200 | 160 | 160 | 200 | 160 | 3.58 | 1.88 | 1.88 |  | 1.78 | 90 | 142 | 180 | 90
116 | S121 | 133.8 | 100.28 | 100.28 |  |  | 100.28 | 100.28 |  |  |  |  | 200 |  |  | 200 | 200 | 33.52 | [6 empty] | 180 | 90
117 | S122 | 103.4 | 100.43 | 100.43 | 100.43 | 100.43 | 100.43 | 100.43 | 101.4 | 101.4 |  | 101.7 | 200 | 160 | 160 | 200 | 160 | 2.97 | 0.97 | 0.97 |  | 1.27 | 90 | 142 | 180 | 90
118 | S123 | 103 | 100.58 | 100.58 | 100.58 | 100.58 | 100.58 |  |  | 101.1 | 101.3 |  | 200 | 200 | 160 | 160 |  | 2.42 |  | 0.52 | 0.72 |  | 90 | 180 | 90
119 | S124 | 102.8 | 100.7 | 100.7 | 100.7 |  | 100.7 | [5 empty] | 200 | 160 |  | 200 |  | 2.1 | [5 empty] | 90 | 90
120 | S125 | 102.6 | 100.76 | 100.76 | 100.76 | [7 empty] | 200 | 160 |  |  |  | 1.84 | [5 empty] | 90 |  |  |  | X
KANAŁ SANITARNY KS.3.1. R
121 | S126 | 101.6 | 99.7 | 99.7 | 99.7 | 99.7 | 99.7 | [5 empty] | 200 | 200 | 160 | 160 |  | 1.9 |  |  |  |  | 90 | 180 | 90
122 | S127 | 101.85 | 99.95 | 99.95 | 99.95 | 99.95 | 99.95 | [5 empty] | 200 | 200 | 160 | 160 |  | 1.9 |  |  |  |  | 90 | 180 | 90
123 | S128 | 102.1 | 100.2 | 100.2 | 100.2 |  | 100.2 | [5 empty] | 200 | 160 |  | 160 |  | 1.9 | [5 empty] | 90 | 90
KANAŁ SANITARNY KS.3.2. R
122 | S129 | 103.1 | 100.18 | 100.18 | 100.18 | 100.18 | 100.18 |  |  | 101.7 | 101.5 |  | 200 | 200 | 160 | 160 |  | 2.92 |  | 1.52 | 1.32 |  | 90 | 180 | 90
123 | S130 | 102.6 | 100.31 | 100.31 | 100.31 | 100.31 | 100.31 |  |  | 101.4 | 101.5 |  | 200 | 200 | 160 | 160 |  | 2.29 |  | 1.09 | 1.19 |  | 90 | 180 | 90
124 | S131 | 102.3 | 100.4 | 100.4 | 100.4 |  | 100.4 |  | 100.8 |  |  |  | 200 | 160 |  | 160 |  | 1.9 | 0.4 |  |  |  |  | 90 | 90
KANAŁ SANITARNY KS.3.3. R
125 | S132 | 103.7 | 100.92 | 100.92 | 100.92 | 100.92 | 100.92 |  |  | 101.7 | 102 |  | 200 | 200 | 160 | 160 |  | 2.78 |  | 0.78 | 1.08 |  | 90 | 180 | 90
126 | S133 | 103.5 | 101.05 | 101.05 | 101.05 | 101.05 | 101.05 |  |  |  | 101.8 |  | 200 | 200 | 160 | 160 |  | 2.45 |  |  | 0.75 |  | 90 | 180 | 90
127 | S134 | 103.1 | 101.14 | 101.14 | 101.14 |  | 101.14 | [5 empty] | 200 | 160 |  | 160 |  | 1.96 | [5 empty] | 90 | 90
ZLEWNIA PG5 - NAROŻNIKI
KANAŁ SANITARNY KS.1.0. N
128 | S1 | 105.4 | 103.36 | 103.36 |  | 103.36 | 103.36 | [5 empty] | 200 |  | 160 | 160 |  | 2.04 |  |  |  |  | 90 |  | 90
129 | S2 | 105.37 | 103.22 | 103.22 | 103.22 | 103.22 | [6 empty] | 200 | 200 | 160 |  |  | 2.15 |  |  |  |  | 90 | 180
130 | S3 | 105.3 | 102.99 | 102.99 | 102.99 | [7 empty] | 200 | 200 |  |  |  | 2.31 | [5 empty] | 180
131 | S4 | 105.33 | 102.82 | 102.82 | 102.82 | [7 empty] | 200 | 200 |  |  |  | 2.51 | [5 empty] | 180
132 | S5 | 105.5 | 102.65 | 102.65 |  | 102.65 | 102.65 |  |  | 103.78 |  |  | 200 |  | 160 | 200 |  | 2.85 |  | 1.13 |  |  | 133 |  | 93
133 | S6 | 105.57 | 102.48 | 102.48 | 102.48 | [7 empty] | 200 | 200 |  |  |  | 3.09 | [5 empty] | 179
134 | S7 | 105.56 | 102.28 | 102.28 | 102.28 |  | 102.28 |  |  |  | 103.07 |  | 200 | 200 |  | 160 |  | 3.28 |  |  | 0.79 |  |  | 180 | 90
135 | S8 | 104.9 | 102.11 | 102.11 | 102.11 | 102.11 | 102.11 |  |  | 102.7 | 103.2 |  | 200 | 200 | 160 | 160 |  | 2.79 |  | 0.59 | 1.09 |  | 88 | 180 | 99
136 | S9 | 104.4 | 101.96 | 101.96 | 101.96 |  | 101.96 |  |  |  | 102.45 |  | 200 | 200 |  | 160 |  | 2.44 |  |  | 0.49 |  |  | 180 | 92
137 | S10 | 104.5 | 101.81 | 101.81 | 101.81 |  | 101.81 |  |  |  | 102.48 |  | 200 | 200 |  | 160 |  | 2.69 |  |  | 0.67 |  |  | 179 | 94
138 | S11 | 104.1 | 101.72 |  |  | 101.72 |  | 101.72 |  | 102.22 |  |  | 200 |  | 160 |  | 200 | 2.38 |  | 0.5 |  |  | 90 |  |  | 177
139 | S12 | 103.6 | 101.53 | 101.53 |  | 101.53 |  | 101.53 |  |  |  |  | 200 |  | 160 |  | 200 | 2.07 |  |  |  |  | 91 |  |  | 178
140 | S13 | 103.62 | 101.48 | 101.48 | 101.48 |  | 101.48 |  |  |  | 101.96 |  | 200 | 200 |  | 160 |  | 2.14 |  |  | 0.48 |  |  | 180 | 90
141 | S14 | 103.48 | 101.36 | 101.36 | 101.36 |  | 101.36 | [5 empty] | 200 | 200 |  | 160 |  | 2.12 | [5 empty] | 179 | 90
142 | S15 | 102.4 | 100.85 | 100.85 | 100.85 | 100.85 | [6 empty] | 200 | 200 | 160 |  |  | 1.55 |  |  |  |  | 90 | 180
143 | S16 | 102.76 | 100.45 | 100.45 | 100.45 | 100.45 | [6 empty] | 200 | 200 | 160 |  |  | 2.31 |  |  |  |  | 90 | 180
144 | S17 | 102.47 | 100.18 | 100.18 | 100.18 |  | 100.18 |  |  |  | 100.75 |  | 200 | 200 |  | 160 |  | 2.29 | [5 empty] | 176 | 92
145 | S18 | 102.12 | 100.1 | 100.1 | 100.1 | 100.1 | [6 empty] | 200 | 200 | 160 |  |  | 2.02 |  |  |  |  | 90 | 180
146 | S19 | 102.1 | 100.02 | 100.02 |  |  |  | 100.02 |  |  |  |  | 200 |  |  |  | 200 | 2.08 | [7 empty] | 151
147 | S20 | 102.19 | 99.98 | 99.98 | 99.98 |  |  | 99.98 |  |  |  |  | 200 | 200 |  |  | 200 | 2.21 | [5 empty] | 165 |  | 139
KANAŁ SANITARNY KS.1.0. G
148 | S1 | 94.4 | 91.6 | 91.6 |  |  | 91.6 | [5 empty] | 200 |  |  | 200 |  | 2.8 | [6 empty] | 134
149 | S2 | 94.36 | 91.63 | 91.63 | 91.63 | [7 empty] | 200 | 200 |  |  |  | 2.73 | [5 empty] | 135
150 | S3 | 94.57 | 92.97 | 92.97 | 92.97 | 92.97 | [6 empty] | 200 | 200 | 160 |  |  | 1.6 |  |  |  |  | 89 | 179
151 | S4 | 95 | 92.11 | 92.11 | 92.11 |  |  | 92.11 |  |  |  |  | 200 |  |  |  | 200 | 2.89 | [7 empty] | 175
152 | S5 | 95.36 | 92.23 | 92.23 |  |  |  | 92.25 |  |  |  |  | 200 |  |  |  | 200 | 3.13 | [7 empty] | 177
153 | S6 | 95.7 | 92.3 | 92.3 |  | 92.3 |  | 92.3 |  | 94.15 |  |  | 200 |  | 160 |  | 200 | 3.4 |  | 1.85 |  |  | 94 |  |  | 177
154 | S7 | 96.2 | 92.46 | 92.46 |  |  |  | 92.46 |  |  |  |  | 200 |  |  |  | 200 | 3.74 | [7 empty] | 178
155 | S8 | 96.77 | 92.63 | 92.63 | 92.63 | [7 empty] | 200 | 200 |  |  |  | 4.14 | [5 empty] | 180
156 | S9 | 96.94 | 92.75 | 92.75 | 92.75 | 92.75 |  |  |  | 95.2 |  |  | 200 | 200 | 160 |  |  | 4.19 |  | 2.45 |  |  | 90 | 180
157 | S10 | 97.2 | 92.89 | 92.89 | 92.89 | [7 empty] | 200 | 200 |  |  |  | 4.31 | [5 empty] | 170
158 | S11 | 97.28 | 92.99 | 92.99 | 92.99 | [7 empty] | 200 | 200 |  |  |  | 4.29 | [5 empty] | 170
159 | S12 | 97.5 | 93.11 | 93.11 | 93.11 | [7 empty] | 200 | 200 |  |  |  | 4.39 | [5 empty] | 175
160 | S13 | 97.9 | 93.22 | 93.22 | 93.22 | 93.22 |  |  |  | 96.05 |  |  | 200 | 200 | 160 |  |  | 4.68 |  | 2.83 |  |  | 103 | 180
161 | S14 | 97.7 | 93.28 | 93.28 | 93.28 |  | 93.28 |  |  |  | 95.9 |  | 200 | 200 |  | 160 |  | 4.42 |  |  | 2.62 |  |  | 180 | 90
162 | S15 | 98.05 | 93.5 | 93.5 |  |  |  | 93.5 |  |  |  |  | 200 |  |  |  | 200 | 4.55 | [7 empty] | 177
163 | S16 | 98.05 | 93.58 | 93.58 |  |  | 93.58 | 93.58 |  |  | 96.15 |  | 200 |  |  | 160 | 200 | 4.47 |  |  | 2.57 |  |  |  | 90 | 176
164 | S17 | 98.05 | 93.69 | 93.69 |  |  |  | 93.69 |  |  |  |  | 200 |  |  |  | 200 | 4.36 | [7 empty] | 173
165 | S18 | 98 | 93.84 | 93.84 |  |  |  | 93.84 |  |  |  |  | 200 |  |  |  | 200 | 4.16 | [7 empty] | 171
166 | S19 | 97.95 | 93.99 | 93.99 | 93.99 |  | 93.99 |  |  |  | 96 |  | 200 | 200 |  | 160 |  | 3.96 |  |  | 2.01 |  |  | 180 | 90
167 | S20 | 98.1 | 94.27 | 94.27 | 94.27 |  | 94.27 |  |  |  | 96.16 |  | 200 | 200 |  | 160 |  | 3.83 |  |  | 1.89 |  |  | 174 | 93
168 | S21 | 98.2 | 94.31 | 94.31 |  | 94.31 |  | 94.31 |  | 96.65 |  |  | 200 |  | 160 |  | 200 | 3.89 |  | 2.34 |  |  | 90 |  |  | 178
169 | S22 | 98.2 | 94.37 | 94.37 | 94.37 |  | 94.37 |  |  |  | 96.22 |  | 200 | 200 |  | 160 |  | 3.83 |  |  | 1.85 |  |  | 173 | 78
170 | S23 | 98.43 | 94.54 | 94.54 | 94.54 | 94.54 | 94.54 |  |  | 96.42 | 96.27 |  | 200 | 200 | 160 | 160 |  | 3.89 |  | 1.88 | 1.73 |  | 91 | 180 | 92
171 | S24 | 98.46 | 94.62 | 94.62 | 94.62 | 94.62 |  |  |  | 96.73 |  |  | 200 | 200 | 160 |  |  | 3.84 |  | 2.11 |  |  | 96 | 180
172 | S25 | 98.5 | 94.69 | 94.69 | 94.69 |  | 94.69 |  |  |  | 96.57 |  | 200 | 200 |  | 160 |  | 3.81 |  |  | 1.88 |  |  | 180 | 90
173 | S26 | 98.7 | 94.88 | 94.88 | 94.88 | 94.88 |  |  |  | 96.69 |  |  | 200 | 200 | 160 |  |  | 3.82 |  | 1.81 |  |  | 95 | 180
174 | S27 | 98.75 | 94.91 | 94.91 | 94.91 |  | 94.91 |  |  |  | 96.87 |  | 200 | 200 |  | 160 |  | 3.84 |  |  | 1.96 |  |  | 180 | 84
175 | S28 | 99 | 95 | 95 | 95 | 95 | [6 empty] | 200 | 200 | 200 |  |  | 4 |  |  |  |  | 94 | 180
176 | S29 | 99.1 | 95.27 | 95.27 |  | 95.27 | 95.27 | 95.27 |  | 97.15 | 97.11 |  | 200 |  | 160 | 160 | 200 | 3.83 |  | 1.88 | 1.84 |  | 96 |  | 90 | 175
177 | S30 | 99.12 | 95.5 | 95.5 | 95.5 |  | 95.5 | 95.5 |  |  | 97.15 | 97.15 | 200 | 200 |  | 160 | 160 | 3.62 |  |  | 1.65 | 1.65 |  | 178 | 68 | 125
178 | S31 | 99.26 | 95.63 | 95.63 |  |  | 95.63 | 95.63 |  |  | 97.23 |  | 200 |  |  | 160 | 200 | 3.63 |  |  | 1.6 |  |  |  | 90 | 174
179 | S32 | 99.28 | 95.75 | 95.75 |  |  |  | 95.75 |  |  |  |  | 200 |  |  |  | 200 | 3.53 | [7 empty] | 154
180 | S33 | 98.9 | 95.95 | 95.95 | 95.95 |  | 95.95 |  |  |  | 96.77 |  | 200 | 200 |  | 160 |  | 2.95 |  |  | 0.82 |  |  | 161 | 98
181 | S34 | 98.95 | 96.11 | 96.11 | 96.11 | [7 empty] | 200 | 200 |  |  |  | 2.84 | [5 empty] | 175
182 | S35 | 99 | 96.22 | 96.22 | 96.22 | [7 empty] | 200 | 200 |  |  |  | 2.78 | [5 empty] | 174
183 | S36 | 98.9 | 96.3 | 96.3 | 96.3 | [7 empty] | 200 | 200 |  |  |  | 2.6 | [5 empty] | 176
184 | S37 | 98.75 | 96.41 | 96.41 | 96.41 |  | 96.41 | [5 empty] | 200 | 200 |  | 160 |  | 2.34 | [5 empty] | 180 | 90
185 | S38 | 98.53 | 96.51 | 96.51 | 96.51 |  | 96.51 | [5 empty] | 200 | 200 |  | 160 |  | 2.02 | [5 empty] | 180 | 85
186 | S39 | 98.53 | 96.73 | 96.73 |  | 96.73 | [6 empty] | 200 |  | 200 |  |  | 1.8 |  |  |  |  | 95
187 | S40 | 99.1 | 97.1 | 97.1 |  |  | 97.1 | [5 empty] | 200 |  |  | 160 |  | 2 | [6 empty] | 90
KANAŁ SANITARNY KS.1.0. W
188 | S1 | 84.75 | 80.17 | 80.17 | 80.17 |  | 80.17 |  |  |  | 81.61 |  | 200 | 200 |  | 200 |  | 4.58 |  |  | 1.44 |  |  | 180 | 90
189 | S2 | 84.9 | 80.32 | 80.32 | 80.32 | 80.32 |  |  |  | 82.18 |  |  | 200 | 200 | 200 |  |  | 4.58 |  | 1.86 |  |  | 90 | 180
190 | S4 | 85.21 | 80.66 | 80.66 | 80.66 |  | 80.66 |  |  |  | 82.2 |  | 200 | 200 |  | 160 |  | 4.55 |  |  | 1.54 |  |  | 182 | 90
191 | S6 | 85.42 | 81 | 81 |  |  | 81 | 81 |  |  | 83.11 |  | 200 |  |  | 160 | 200 | 4.42 |  |  | 2.11 |  |  |  | 90 | 178
192 | S7 | 85.55 | 81.23 | 81.23 | 81.23 | 81.23 |  |  |  | 82.52 |  |  | 200 | 200 | 160 |  |  | 4.32 |  | 1.29 |  |  | 97 | 180
193 | S8 | 85.67 | 81.3 | 81.3 |  |  | 81.3 | [5 empty] | 200 |  |  | 200 |  | 4.37 | [6 empty] | 90
194 | S9 | 85.97 | 81.33 | 81.33 |  | 81.33 | [6 empty] | 200 |  | 200 |  |  | 4.64 |  |  |  |  | 90
195 | S10 | 86.04 | 81.4 | 81.4 | 81.4 | 81.4 | 81.4 |  |  | 83.79 | 83.53 |  | 200 | 200 | 160 | 160 |  | 4.64 |  | 2.39 | 2.13 |  | 90 | 180 | 90
196 | S12 | 86.1 | 81.82 | 81.82 | 81.82 | 81.82 | 81.82 |  |  | 83.9 | 83.49 |  | 200 | 200 | 160 | 200 |  | 4.28 |  | 2.08 | 1.67 |  | 91 | 180 | 86
197 | S15 | 86.36 | 82.13 | 82.13 |  |  | 82.13 | [5 empty] | 200 |  |  | 200 |  | 4.23 | [6 empty] | 93
198 | S16 | 86.14 | 82.18 | 82.18 | 82.18 | 82.18 |  |  | 83.96 |  |  |  | 200 | 160 | 200 |  |  | 3.96 | 1.78 |  |  |  | 90 | 180
199 | S17 | 86.2 | 82.31 | 82.31 | 82.31 | 82.31 | 82.31 |  |  | 84.12 | 83.96 |  | 200 | 200 | 160 | 160 |  | 3.89 |  | 1.81 | 1.65 |  | 90 | 180 | 133
200 | S19 | 86.37 | 82.58 | 82.58 | 82.58 |  | 82.58 |  |  |  | 84.35 |  | 200 | 200 |  | 160 |  | 3.79 |  |  | 1.77 |  |  | 180 | 90
201 | S21 | 86.2 | 82.7 | 82.7 | 82.7 |  | 82.7 |  |  |  | 83.65 |  | 200 | 200 |  | 200 |  | 3.5 |  |  | 0.95 |  |  | 175 | 90
202 | S22 | 86.2 | 83.87 | 83.87 | 83.87 |  | 83.87 | [5 empty] | 200 | 200 |  | 160 |  | 2.33 | [5 empty] | 180 | 90
203 | S25 | 86.48 | 84.2 | 84.2 |  |  | 84.2 | 84.2 |  |  |  |  | 200 |  |  | 160 | 200 | 2.28 | [6 empty] | 90 | 177
204 | S26 | 86.53 | 84.25 | 84.25 |  | 84.25 |  | 84.25 |  |  |  |  | 200 |  | 200 |  | 200 | 2.28 | [5 empty] | 97 |  | 147
205 | S28 | 86.8 | 84.35 | 84.35 | 84.35 | 84.35 | 84.35 | [5 empty] | 200 | 200 | 160 | 160 |  | 2.45 |  |  |  |  | 75 | 147 | 123
206 | S29 | 86.9 | 84.53 | 84.53 |  |  | 84.53 | 84.53 |  |  |  |  | 200 |  |  | 160 | 200 | 2.37 | [6 empty] | 90 | 178
207 | S35 | 87.47 | 85.04 | 85.04 |  |  | 85.04 | [5 empty] | 200 |  |  | 200 |  | 2.43 | [6 empty] | 85
208 | S36 | 86.95 | 85.12 | 85.12 |  | 85.12 |  | 85.12 |  |  |  |  | 200 |  | 200 |  | 160 | 1.83 |  |  |  |  | 103 |  |  | 166
209 | S38 | 87.5 | 85.55 | 85.55 |  | 85.55 | [6 empty] | 200 |  | 200 |  |  | 1.95 | [6 empty] | 88
210 | S39 | 87.61 | 85.66 | 85.66 | 85.66 |  | 85.66 | [5 empty] | 200 | 200 |  | 160 |  | 1.95 | [5 empty] | 180 | 90
211 | S40 | 89.05 | 86.1 | 86.1 | 86.1 |  | 86.1 |  |  |  | 87.02 |  | 200 | 200 |  | 160 |  | 2.95 |  |  | 0.92 |  |  | 180 | 90
212 | S41 | 89.35 | 86.7 | 86.7 | 86.7 |  | 86.7 |  |  |  | 87.45 |  | 200 | 200 |  | 160 |  | 2.65 |  |  | 0.75 |  |  | 180 | 96
213 | S42 | 89.71 | 86.88 | 86.88 | 86.88 | [7 empty] | 200 | 160 |  |  |  | 2.83 | [5 empty] | 180
KANAŁ SANITARNY KS.1.1. W
214 | S43 | 85.28 | 81.69 | 81.69 |  |  | 81.69 | [5 empty] | 200 |  |  | 200 |  | 3.59 | [6 empty] | 90
215 | S45 | 84.67 | 81.98 | 81.98 | 81.98 | 81.98 |  |  | 82.53 |  |  |  | 200 | 200 | 160 |  |  | 2.69 |  |  |  |  | 90 | 180
KANAŁ SANITARNY KS.1.4. W
216 | S46 | 85.7 | 83.9 | 83.9 |  | 83.9 | [6 empty] | 200 |  | 160 |  |  | 1.8 |  |  |  |  | 90
KANAŁ SANITARNY KS.1.5. W
217 | S47 | 86.08 | 82.85 | 82.85 |  | 82.85 | 82.85 | 82.85 |  |  | 83.58 | 83.95 | 200 | 160 | 200 | 200 |  | 3.23 |  |  | 0.73 | 1.1 | 94 |  | 86 | 176
218 | S48 | 86.14 | 82.96 | 82.96 |  |  | 82.96 | [5 empty] | 200 |  |  | 200 |  | 3.18 | [6 empty] | 97
219 | S49 | 86.21 | 83.04 | 83.04 | 83.04 | 83.04 |  |  |  | 84.12 |  |  | 200 | 200 | 160 |  |  | 3.17 |  | 1.08 |  |  | 90 | 180
220 | S50 | 86.24 | 83.12 | 83.12 | 83.12 | [7 empty] | 200 | 200 |  |  |  | 3.12 | [5 empty] | 178
221 | S51 | 86.22 | 83.42 | 83.42 | 83.42 | 83.42 | 83.42 |  |  | 84.18 | 84.26 |  | 200 | 200 | 160 | 160 |  | 2.8 |  | 0.76 | 0.84 |  | 100 | 174 | 96
222 | S52 | 86.23 | 83.62 | 83.62 | 83.62 | [7 empty] | 200 | 200 |  |  |  | 2.61 | [5 empty] | 180
223 | S53 | 86.34 | 83.8 | 83.8 | 83.8 | 83.8 | 83.8 |  |  |  | 84.36 |  | 200 | 200 | 160 | 160 |  | 2.54 |  |  | 0.56 |  | 111 | 180 | 90
224 | S54 | 86.4 | 83.9 | 83.9 | 83.9 |  | 83.9 | [5 empty] | 200 | 200 |  | 200 |  | 2.5 | [5 empty] | 180 | 90
225 | S55 | 86.3 | 83.99 | 83.99 | 83.99 | 83.99 | 83.99 | [5 empty] | 200 | 200 | 160 |  |  | 2.31 |  |  |  |  | 93 | 180 | 90
226 | S56 | 86.49 | 84.05 | 84.05 | 84.05 |  | 84.05 |  |  |  | 84.69 |  | 200 | 200 |  | 160 |  | 2.44 |  |  | 0.64 |  |  | 180 | 90
227 | S57 | 86.57 | 84.17 | 84.17 | 84.17 | 84.17 | 84.17 | 84.17 | 84.67 | 84.67 | 84.67 |  | 200 | 160 | 160 | 160 | 200 | 2.4 | 0.5 | 0.5 | 0.5 |  | 100 | 132 | 90 | 179
228 | S58 | 86.88 | 84.44 | 84.44 | 84.44 | 84.44 |  |  | 84.94 |  |  |  | 200 | 200 | 160 |  |  | 2.44 | 0.5 |  |  |  | 106 | 180
229 | S59 | 87.35 | 85.09 | 85.09 | 85.09 | 85.09 | [6 empty] | 200 | 200 | 160 |  |  | 2.26 |  |  |  |  | 108 | 180
230 | S60 | 87.73 | 85.18 | 85.18 | 85.18 | 85.18 | [6 empty] | 200 | 200 | 160 |  |  | 2.55 |  |  |  |  | 108 | 180
231 | S61 | 88.2 | 85.31 | 85.31 |  | 85.31 | [6 empty] | 200 |  | 200 |  |  | 2.89 |  |  |  |  | 115
KANAŁ SANITARNY KS.1.5.1 W
232 | S62 | 86.14 | 83.85 | 83.85 | 83.85 | 83.85 | [6 empty] | 200 | 200 | 160 |  |  | 2.29 |  |  |  |  | 90 | 180
233 | S63 | 86.2 | 83.93 | 83.93 | 83.93 | 83.93 | [6 empty] | 200 | 200 | 160 |  |  | 2.27 |  |  |  |  | 90 | 180
234 | S64 | 86.23 | 84.09 | 84.09 |  | 84.09 | [6 empty] | 200 | 200 |  |  |  | 2.14 | [5 empty] | 127
235 | S65 | 86.39 | 84.13 | 84.13 | 84.13 |  | 84.13 | [5 empty] | 200 | 160 |  | 200 |  | 2.26 | [5 empty] | 143 | 127
236 | S66 | 86.4 | 84.2 | 84.2 |  | 84.2 | [6 empty] | 200 |  |  | 160 |  | 2.2 | [6 empty] | 90
KANAŁ SANITARNY KS.1.6 W
237 | S67 | 86.52 | 84.41 | 84.41 | 84.41 |  | 84.41 | [5 empty] | 200 | 200 |  | 160 |  | 2.11 | [5 empty] | 180 | 90
238 | S68 | 86.67 | 84.49 | 84.49 | 84.49 | 84.49 | 84.49 | [5 empty] | 200 | 200 | 160 | 160 |  | 2.18 |  |  |  |  | 90 | 180 | 90
239 | S69 | 86.72 | 84.58 | 84.58 | 84.58 |  | 84.58 | [5 empty] | 200 | 200 |  | 160 |  | 2.14 | [5 empty] | 180 | 90
240 | S70 | 86.74 | 84.74 | 84.74 | 84.74 |  | 84.74 | [5 empty] | 200 | 200 |  | 160 |  | 2 | [5 empty] | 180 | 90
241 | S71 | 86.82 | 84.83 | 84.83 |  |  | 84.83 | 84.83 |  |  |  |  | 200 |  |  | 200 | 200 | 1.99 | [6 empty] | 93 | 173
242 | S72 | 87 | 84.9 | 84.9 | 84.9 | 84.9 | [6 empty] | 200 | 200 | 200 |  |  | 2.1 |  |  |  |  | 90 | 180
243 | S73 | 87.12 | 84.96 | 84.96 |  | 84.96 | 84.96 | 84.96 |  |  |  |  | 200 |  | 160 | 160 | 200 | 2.16 |  |  |  |  | 93 |  | 89 | 176
244 | S74 | 87.62 | 85.1 | 85.1 | 85.1 | 85.1 | 85.1 | [5 empty] | 200 | 200 | 160 | 160 |  | 2.52 |  |  |  |  | 90 | 180 | 130
245 | S75 | 87.73 | 85.21 | 85.21 | 85.21 | 85.21 | 85.21 | [5 empty] | 200 | 200 | 200 | 160 |  | 2.52 |  |  |  |  | 90 | 180 | 90
246 | S76 | 87.97 | 85.81 | 85.81 | 85.81 | 85.81 | [6 empty] | 200 | 200 | 160 |  |  | 2.16 |  |  |  |  | 90 | 180
247 | S77 | 88.74 | 86.67 | 86.67 |  |  | 86.67 | [5 empty] | 200 |  |  | 160 |  | 2.07 | [6 empty] | 90
KANAŁ SANITARNY KS.1.6.3 W
248 | S78 | 87.65 | 85.29 | 85.29 | 85.29 | [7 empty] | 200 | 200 |  |  |  | 2.36 | [5 empty] | 180 |  |  |  | X
249 | S79 | 87.32 | 85.51 | 85.51 | 85.51 | 85.51 | 85.51 | [5 empty] | 200 | 200 | 160 | 160 |  | 1.81 |  |  |  |  | 90 | 180 | 90 |  |  | X
250 | S80 | 87.3 | 85.6 | 85.6 |  | 85.6 | [6 empty] | 200 |  | 160 |  |  | 1.7 |  |  |  |  | 90 |  |  |  |  | X
KANAŁ SANITARNY KS.2.0 W | [27 empty] | X
251 | S81 | 83.37 | 79.46 | 76.46 |  | 79.46 | 79.46 |  |  |  | 80.92 |  | 200 |  | 200 | 200 |  | 3.91 |  |  | 1.46 |  | 88 |  | 90
252 | S92 | 83.04 | 79.69 | 79.69 | 79.69 | 79.69 | 79.69 |  |  | 81.2 | 80.4 |  | 200 | 200 | 160 | 160 |  | 3.35 |  | 1.51 | 0.71 |  | 91 | 180 | 93 |  |  | X
253 | S93 | 82.97 | 79.86 | 76.86 |  |  |  | 76.86 |  |  |  |  | 200 |  |  |  | 200 | 3.11 | [7 empty] | 135 |  | X
254 | S94 | 82.96 | 79.9 | 79.9 | 79.9 |  |  | 79.9 |  |  |  |  | 200 | 200 |  |  | 160 | 3.06 | [5 empty] | 136 |  | 135 |  | X
255 | S95 | 83 | 80.02 | 80.02 | 80.02 | 80.02 | 80.02 |  |  | 80.88 | 80.88 |  | 200 | 200 | 160 | 160 |  | 2.98 |  | 0.86 | 0.86 |  | 89 | 180 | 83 |  |  | X
256 | S96 | 82.71 | 80.222 | 82.22 | 82.22 | [7 empty] | 200 | 200 |  |  |  | 2.488 | [5 empty] | 167 |  |  |  | X
257 | S97 | 82.69 | 80.29 | 80.29 |  | 80.29 |  | 80.29 |  | 80.79 |  |  | 200 |  | 160 |  | 200 | 2.4 |  | 0.5 |  |  | 114 |  |  | 156 |  | X
258 | S98 | 82.66 | 80.34 | 80.34 | 80.34 |  | 80.34 | [5 empty] | 200 | 200 |  | 200 |  | 2.32 | [5 empty] | 180 | 90 |  |  | X
259 | S99 | 82.76 | 80.47 | 80.47 |  |  | 80.47 | 80.47 |  |  | 80.96 |  | 200 |  |  | 160 | 200 | 2.29 |  |  | 0.49 |  |  |  | 90 | 178 |  | X
260 | S100 | 82.81 | 80.63 | 80.63 |  |  | 80.63 | 80.63 |  |  |  |  | 200 |  |  | 160 | 200 | 2.18 | [6 empty] | 96 | 178 |  | X
261 | S101 | 83 | 80.75 | 80.75 |  |  | 80.75 | 80.75 |  |  | 81.21 |  | 200 |  |  | 160 | 200 | 2.25 |  |  | 0.46 |  |  |  | 98 | 179 |  | X
262 | S102 | 83.06 | 80.9 | 80.9 | 80.9 |  | 80.9 | [5 empty] | 200 | 200 |  | 160 |  | 2.16 | [5 empty] | 180 | 90
263 | S103 | 83.1 | 81.22 | 81.22 | 81.22 | 81.22 | [6 empty] | 200 | 160 | 160 |  |  | 1.88 |  |  |  |  | 135 | 180 |  |  |  | X
KANAŁ SANITARNY KS.2.1 W | [27 empty] | X
264 | S83 | 83.85 | 81.08 | 81.08 | 81.08 |  | 81.08 |  |  |  | 81.65 |  | 200 | 200 |  | 160 |  | 2.77 |  |  | 0.57 |  |  | 155 | 98 |  |  | X
265 | S84 | 83.85 | 81.1 | 81.1 |  |  |  | 81.1 |  |  |  |  | 200 |  |  |  | 200 | 2.75 | [7 empty] | 156
266 | S86 | 83.87 | 81.31 | 81.31 |  | 81.31 | 81.31 |  |  | 82.02 |  |  | 200 |  | 160 | 200 |  | 2.56 |  | 0.71 |  |  | 125 |  | 106
267 | S87 | 85 | 81.73 | 81.73 | 81.73 |  | 81.73 |  | 82.2 |  |  |  | 200 | 200 |  | 200 |  | 3.27 | 0.47 |  |  |  |  | 180 | 80
268 | S88 | 84.63 | 82.01 | 82.01 | 82.01 | 82.01 | [6 empty] | 200 | 200 | 200 |  |  | 2.62 |  |  |  |  | 90 | 180
269 | S89 | 84.54 | 82.22 | 82.22 | 82.22 |  | 82.22 | [5 empty] | 200 | 200 |  | 160 |  | 2.32 | [5 empty] | 180 | 90
270 | S90 | 84.44 | 82.32 | 82.32 | 82.32 | 82.32 | [6 empty] | 200 | 200 | 160 |  |  | 2.12 |  |  |  |  | 90 | 180
271 | S91 | 84.41 | 82.41 | 82.41 |  | 82.41 | [6 empty] | 200 |  | 160 |  |  | 2 |  |  |  |  | 90
KANAŁ SANITARNY KS.2.2 W
272 | S104 | 82.76 | 80.64 | 80.64 | 80.64 |  | 80.64 | [5 empty] | 200 | 200 |  | 160 |  | 2.12 | [5 empty] | 180 | 90
273 | S105 | 82.57 | 80.85 | 80.85 | 80.85 | [7 empty] | 200 | 200 |  |  |  | 1.72 | [5 empty] | 180
274 | S106 | 82.92 | 81.11 | 81.11 |  | 81.11 | [6 empty] | 200 |  | 160 |  |  | 1.81 | [6 empty] | 90
KANAŁ SANITARNY KS.2.1.1 W
275 | S107 | 84.95 | 82.25 | 82.25 |  |  | 82.25 | [5 empty] | 200 |  |  | 160 |  | 2.7 | [6 empty] | 121
KANAŁ SANITARNY KS.1.0 J
276 | S1 | 76.95 | 73.68 | 73.68 | 73.68 | 73.68 | [6 empty] | 200 | 200 | 200 |  |  | 3.27 |  |  |  |  | 53 | 155
277 | S2 | 77 | 73.86 | 73.86 |  |  | 73.86 | [5 empty] | 200 |  |  | 200 |  | 3.14 | [6 empty] | 90
278 | S3 | 77.53 | 74.15 | 74.15 | 74.15 | [7 empty] | 200 | 200 |  |  |  | 3.38 | [5 empty] | 180
279 | S4 | 77.76 | 74.48 | 74.48 | 74.48 | [7 empty] | 200 | 200 |  |  |  | 3.28 | [5 empty] | 180
280 | S5 | 77.92 | 74.8 | 74.8 | 74.8 | [7 empty] | 200 | 200 |  |  |  | 3.12 | [5 empty] | 180
281 | S19 | 78.18 | 75 | 75 | 75 |  | 75 | [5 empty] | 200 | 200 |  | 200 |  | 3.18 | [5 empty] | 180 | 100
282 | S18 | 78.23 | 75.2 | 75.2 |  |  | 75.2 | 75.2 |  |  | 76.43 |  | 200 |  |  | 160 | 200 | 3.03 |  |  | 1.23 |  |  |  | 90 | 180
283 | S18a | 78.34 | 75.34 | 75.34 | 75.34 | [7 empty] | 200 | 200 |  |  |  | 3 | [5 empty] | 176
284 | S17 | 78.57 | 75.56 | 75.56 | 75.56 | [7 empty] | 200 | 200 |  |  |  | 3.01 | [5 empty] | 180
285 | S16 | 78.58 | 75.77 | 75.77 |  | 75.77 | 75.77 | [5 empty] | 200 |  | 200 | 200 |  | 2.81 |  |  |  |  | 93 |  | 87
286 | S57 | 78.85 | 75.87 | 75.87 | 75.87 | 75.87 | 75.87 |  |  | 76.8 | 76.8 |  | 200 | 200 | 160 | 160 |  | 2.98 |  | 0.93 | 0.93 |  | 90 | 180 | 107
287 | S58 | 79.1 | 75.97 | 75.97 | 75.97 | 75.97 | 75.97 |  |  | 77.05 | 77.05 |  | 200 | 200 | 160 | 160 |  | 3.13 |  | 1.08 | 1.08 |  | 90 | 180 | 104
288 | S59 | 79.2 | 76.08 | 76.08 | 76.08 | 76.08 | 76.08 |  |  | 77.1 | 77.3 |  | 200 | 200 | 160 | 160 |  | 3.12 |  | 1.02 | 1.22 |  | 90 | 180 | 117
289 | S60 | 79.22 | 76.13 | 76.13 | 76.13 | 76.13 | 76.13 |  |  | 77.17 | 77.17 |  | 200 | 200 | 160 | 160 |  | 3.09 |  | 1.04 | 1.04 |  | 90 | 176 | 95
290 | S63 | 79.81 | 76.45 | 76.45 | 76.45 | 76.45 | 76.45 | 76.45 | 77.71 | 77.71 | 77.71 |  | 200 | 160 | 160 | 160 | 200 | 3.36 | 1.26 | 1.26 | 1.26 |  | 88 | 108 | 99 | 182
291 | S64 | 80.15 | 76.59 | 76.59 | 76.59 |  | 76.59 |  |  |  | 78.2 |  | 200 | 200 |  | 160 |  | 3.56 |  |  | 1.61 |  |  | 174 | 116
292 | S65 | 80.2 | 76.67 | 76.67 | 76.67 | 76.67 | 76.67 |  |  | 78.2 | 77.95 |  | 200 | 200 | 160 | 160 |  | 3.53 |  | 1.53 |  |  | 90 | 180 | 130
293 | S66 | 80.51 | 76.78 | 76.78 | 76.78 | 76.78 | 76.78 |  |  | 78.56 | 77.96 |  | 200 | 200 | 160 | 160 |  | 3.73 |  | 1.78 | 1.18 |  | 90 | 180 | 132
294 | S67 | 80.62 | 76.88 | 76.88 | 76.88 | 76.88 | 76.88 |  | 78.32 |  | 78.62 |  | 200 | 200 | 200 | 160 |  | 3.74 | 1.44 |  | 1.74 |  | 99 | 180 | 90
295 | S68 | 80.93 | 76.99 | 76.99 | 76.99 | 76.99 | 76.99 |  |  | 78.93 | 78.93 |  | 200 | 200 | 160 | 160 |  | 3.94 |  | 1.94 | 1.94 |  | 90 | 179 | 93
296 | S69 | 80.85 | 77.15 | 77.15 | 77.15 |  | 77.15 |  |  |  | 78.95 |  | 200 | 200 |  | 160 |  | 3.7 |  |  | 1.8 |  |  | 180 | 90
297 | S70 | 81.17 | 77.46 | 77.46 | 77.46 | 77.46 |  |  |  | 79.27 |  |  | 200 |  |  |  |  | 3.71 |  | 1.81
298 | S71 | 81.16 | 77.55 | 77.55 | 77.55 | 77.55 |  |  |  | 78.41 |  |  | 200 | 200 | 200 |  |  | 3.61 |  | 0.86 |  |  | 81 | 180
299 | S72 | 81.16 | 77.56 | 77.56 | 77.56 |  | 77.56 |  |  |  | 78.13 |  | 200 | 200 |  | 200 |  | 3.6 |  |  | 0.57 |  |  | 180 | 97
300 | S73 | 81.32 | 77.76 | 77.76 | 77.76 | [7 empty] | 200 | 200 |  |  |  | 3.56 | [5 empty] | 180
301 | S74 | 81.43 | 77.96 | 77.96 | 77.96 | 77.96 | 77.96 |  |  | 78.68 | 79.53 |  | 200 | 200 | 160 | 160 |  | 3.47 |  | 0.72 | 1.57 |  | 92 | 180 | 90
302 | S75 | 81.58 | 78.18 | 78.18 | 78.18 |  | 78.18 |  |  |  | 79.11 |  | 200 | 200 |  | 160 |  | 3.4 |  |  | 0.93 |  |  | 180 | 95
303 | S76 | 81.74 | 78.4 | 78.4 | 78.4 |  | 78.4 |  |  |  | 78.84 |  | 200 | 200 |  | 160 |  | 3.34 |  |  | 0.44 |  |  | 180 | 90
304 | S77 | 81.75 | 78.5 | 78.5 |  |  |  | 78.5 |  |  |  |  | 200 |  |  |  | 200 | 3.25 | [7 empty] | 135
305 | S78 | 81.8 | 78.52 | 78.52 | 78.52 | [7 empty] | 200 | 200 |  |  |  | 3.28 | [5 empty] | 136
306 | S79 | 81.83 | 78.67 | 78.67 | 78.67 |  |  |  | 79.21 |  |  |  | 200 | 200 |  |  |  | 3.16 | 0.54 |  |  |  |  | 180
307 | S80 | 82 | 79.59 | 79.59 | 79.59 | [7 empty] | 200 | 200 |  |  |  | 2.41 | [5 empty] | 179
308 | S81 | 82.15 | 79.92 | 79.92 | 79.92 | [7 empty] | 200 | 200 |  |  |  | 2.23 | [5 empty] | 179
309 | S82 | 82.18 | 80.07 | 80.07 | 80.07 | [7 empty] | 200 | 200 |  |  |  | 2.11 | [5 empty] | 175
310 | S83 | 82.53 | 80.19 | 80.19 | 80.19 | 80.19 | [6 empty] | 200 | 200 | 200 |  |  | 2.34 |  |  |  |  | 97 | 172
311 | S84 | 82.65 | 80.26 | 80.23 | 80.23 | [7 empty] | 200 | 200 |  |  |  | 2.39 | [5 empty] | 172
312 | S84.1 | 82.7 | 80.56 | 80.56 | 80.56 |  | 80.56 | [5 empty] | 200 | 200 |  | 160 |  | 2.14 | [5 empty] | 180 | 90
313 | S85 | 82.9 | 80.9 | 80.9 |  | 80.9 | [6 empty] | 200 |  | 160 |  |  | 2 |  |  |  |  | 90
KANAŁ SANITARNY KS.1.1 J
314 | S20 | 78.14 | 75.07 | 75.07 | 75.07 |  | 75.07 |  |  |  | 76.43 |  | 200 | 200 |  | 160 |  | 3.07 |  |  | 1.36 |  |  | 180 | 90
315 | S21 | 78.61 | 75.33 | 75.33 | 75.33 | [7 empty] | 200 | 200 |  |  |  | 3.28 | [5 empty] | 180
316 | S22 | 79.31 | 75.56 | 75.56 | 75.56 | 75.56 |  |  |  | 77.01 |  |  | 200 | 200 | 160 |  |  | 3.75 |  | 1.45 |  |  | 90 | 180
317 | S23 | 79.53 | 75.79 | 75.79 | 75.79 |  | 75.79 |  |  |  | 77.53 |  | 200 | 200 |  | 160 |  | 3.74 |  |  | 1.74 |  |  | 180 | 90
318 | S24 | 80 | 76.06 | 76.06 | 76.06 | 76.06 |  |  |  | 77.99 |  |  | 200 | 200 | 160 |  |  | 3.94 |  | 1.93 |  |  | 90 |  |  | 176
319 | S25 | 80 | 76.3 | 76.3 |  |  |  | 76.3 |  |  |  |  | 200 | 200 |  |  |  | 3.7 | [7 empty] | 177
320 | S26 | 80.12 | 76.57 | 76.57 | 76.57 | [7 empty] | 200 | 200 |  |  |  | 3.55 | [5 empty] | 172
321 | S29 | 80.38 | 77.02 | 77.02 | 77.02 | [7 empty] | 200 | 200 |  |  |  | 3.36 | [5 empty] | 180
322 | S30 | 80.6 | 77.2 | 77.2 | 77.2 |  | 77.2 | [5 empty] | 200 | 200 |  | 160 |  | 3.4 | [5 empty] | 178 | 73
323 | S33 | 80.8 | 77.39 | 77.39 |  |  |  | 77.39 |  |  |  |  | 200 |  |  |  | 200 | 3.41 | [7 empty] | 165
324 | S34 | 80.85 | 78.35 | 78.35 | 78.35 | 78.35 | 78.35 | [5 empty] | 200 | 200 | 160 | 160 |  | 2.5 |  |  |  |  | 90 | 180 | 90
325 | S35 | 80.99 | 77.64 | 77.64 | 77.64 |  | 77.64 | 77.64 |  |  | 78.89 | 78.68 | 200 | 200 |  | 160 | 160 | 3.35 |  |  | 1.25 | 1.04 |  | 180 | 90 | 133
326 | S36 | 81.33 | 77.92 | 77.92 | 77.92 | 77.92 | 77.92 | 77.92 |  | 79.33 | 78.93 | 78.93 | 200 | 200 | 160 | 160 | 160 | 3.41 |  | 1.41 | 1.01 | 1.01 | 91 | 180 | 90 | 118
327 | S37 | 81.38 | 78.03 | 78.03 |  | 78.03 | 78.03 |  |  | 78.96 |  |  | 200 |  | 200 | 200 |  | 3.35 |  | 0.93 |  |  | 82 |  | 117
328 | S38 | 81.33 | 78.08 | 78.08 | 78.08 | 78.08 |  |  |  | 79.23 |  |  | 200 | 200 | 160 |  |  | 3.25 |  | 1.15 |  |  | 111 | 180
329 | S39 | 81.13 | 78.2 | 78.2 |  |  | 78.2 | 78.2 |  |  | 78.71 |  | 200 |  |  | 160 | 200 | 2.93 |  |  | 0.51 |  |  |  | 90 | 175
330 | S40 | 81.15 | 78.36 | 78.36 |  |  | 78.36 | 78.36 |  |  | 78.85 |  | 200 |  |  | 160 | 200 | 2.79 |  |  | 0.49 |  |  |  | 88 | 177
331 | S41 | 81.1 | 78.5 | 78.5 | 78.5 | 78.5 | 78.5 | [5 empty] | 200 | 200 | 160 | 160 |  | 2.6 |  |  |  |  | 90 | 180 | 90
332 | S42 | 81.1 | 78.54 | 78.54 | 78.54 |  | 78.54 | [5 empty] | 200 | 200 |  | 160 |  | 2.56 | [5 empty] | 180 | 90
333 | S43 | 81.1 | 78.69 | 78.69 | 78.69 | 78.69 | 78.69 | [5 empty] | 200 | 200 | 160 | 160 |  | 2.41 |  |  |  |  | 90 | 180 | 128
334 | S44 | 80.76 | 78.91 | 78.91 |  | 78.91 | [6 empty] | 200 |  | 160 |  |  | 1.85 | [6 empty] | 90
KANAŁ SANITARNY KS.1.1.1 J
335 | S45 | 81.34 | 79.01 | 79.01 | 79.01 |  | 79.01 | [5 empty] | 200 | 200 |  | 160 |  | 2.33 | [5 empty] | 180 | 90 |  |  | X
336 | S46 | 81.32 | 79.1 | 79.1 | 79.1 | 79.1 | [6 empty] | 200 | 200 | 160 |  |  | 2.22 |  |  |  |  | 90 | 180 |  |  |  | X
337 | S47 | 81.52 | 79.21 | 79.21 | 79.21 |  | 79.21 | [5 empty] | 200 | 200 |  | 160 |  | 2.31 | [5 empty] | 180 | 90 |  |  | X
338 | S48 | 81.6 | 79.31 | 79.31 | 79.31 | 79.31 | [6 empty] | 200 | 200 | 160 |  |  | 2.29 |  |  |  |  | 90 | 180 |  |  |  | X
339 | S49 | 81.62 | 79.35 | 79.35 | 79.35 |  | 79.35 | [5 empty] | 200 | 200 |  | 160 |  | 2.27 | [5 empty] | 180 | 90 |  |  | X
340 | S50 | 81.7 | 79.5 | 79.5 | 79.5 | 79.5 | [6 empty] | 200 | 200 | 160 |  |  | 2.2 |  |  |  |  | 90 | 180
KANAŁ SANITARNY KS.1.2 J
341 | S15 | 78.35 | 75.91 | 75.91 | 75.91 | 75.91 | [6 empty] | 200 | 200 | 160 |  |  | 2.44 |  |  |  |  | 90 | 180
342 | S14 | 78.2 | 76.01 | 76.01 |  |  | 76.01 | [5 empty] | 200 |  |  | 160 |  | 2.19 | [6 empty] | 95
KANAŁ SANITARNY KS.1.3 J
343 | S86 | 80.89 | 78.56 | 78.56 | 78.56 | 78.56 | 78.56 | [5 empty] | 200 | 200 | 160 | 160 |  | 2.33 |  |  |  |  | 96 | 180 | 94
344 | S88 | 81.2 | 78.89 | 78.89 | 78.89 | 78.89 | 78.89 | [5 empty] | 200 | 200 | 160 | 160 |  | 2.31 |  |  |  |  | 90 | 180 | 96
345 | S89 | 81.45 | 79.07 | 79.07 | 79.07 | 79.07 | 79.07 | [5 empty] | 200 | 200 | 160 | 160 |  | 2.38 |  |  |  |  | 90 | 180 | 98
346 | S91 | 81.64 | 79.4 | 79.4 | 79.4 | 79.4 | 79.4 | [5 empty] | 200 | 200 | 160 | 160 |  | 2.24 |  |  |  |  | 91 | 180 | 90
347 | S92 | 81.82 | 79.6 | 79.6 | 79.6 | 79.6 | [6 empty] | 200 | 200 | 160 |  |  | 2.22 |  |  |  |  | 91 | 180
348 | S93 | 81.85 | 79.68 | 79.68 | 79.68 | 79.68 | [6 empty] | 200 | 200 | 160 |  |  | 2.17 |  |  |  |  | 91 | 180
349 | S94 | 82.17 | 79.86 | 79.86 | 79.86 |  | 79.86 | [5 empty] | 200 | 200 |  | 160 |  | 2.31 | [5 empty] | 180 | 91
350 | S95 | 82.25 | 79.94 | 79.94 | 79.94 | 79.94 | [6 empty] | 200 | 200 | 160 |  |  | 2.31 |  |  |  |  | 91 | 180
351 | S96 | 82.29 | 80.02 | 80.02 | 80.02 | 80.02 | [6 empty] | 200 | 200 | 160 |  |  | 2.27 |  |  |  |  | 90 | 180 |  |  |  | X
352 | S98 | 82.85 | 80.3 | 80.3 | 80.3 |  | 80.3 | [5 empty] | 200 | 200 |  | 200 |  | 2.55 | [5 empty] | 180 | 95
353 | S99 | 82.64 | 80.36 | 80.36 | 80.36 | 80.36 | [6 empty] | 200 | 200 | 160 |  |  | 2.28 |  |  |  |  | 96 | 180
354 | S100 | 82.68 | 80.49 | 80.49 | 80.49 | 80.49 | [6 empty] | 200 | 200 | 160 |  |  | 2.19 |  |  |  |  | 97 | 180
355 | S101 | 82.58 | 80.72 | 80.72 |  | 80.72 | 80.72 | [5 empty] | 200 |  | 160 | 200 |  | 1.86 |  |  |  |  | 90 |  | 90
KANAŁ SANITARNY KS.1.3.1 J
356 | S102 | 82.45 | 80.49 | 80.49 |  | 80.49 | 80.49 | [5 empty] | 200 |  | 160 | 160 |  | 1.96 |  |  |  |  | 95 |  | 85
357 | S103 | 82.53 | 80.7 | 80.7 | 80.7 |  | 80.7 | [5 empty] | 200 | 200 |  | 160 |  | 1.83 | [5 empty] | 180 | 90
358 | S104 | 82.65 | 80.85 | 80.85 |  | 80.85 |  | 80.85 |  |  |  |  | 200 |  | 160 |  | 160 | 1.8 |  |  |  |  | 90 |  |  | 157
KANAŁ SANITARNY KS.1.3.1.1 J
359 | S106 | 82.5 | 80.49 | 80.49 |  |  | 80.49 | 80.49 |  |  |  |  | 200 |  |  | 160 | 160 | 2.01 | [6 empty] | 90 | 134
KANAŁ SANITARNY KS.1.3.1.2 J
360 | 82.65 | 80.85 | 80.85 | 80.85 |  | 80.85 |  | 80.85 |  |  |  |  | 200 |  |  | 160 | 160 | 1.8 | [6 empty] | 90 | 157
KANAŁ SANITARNY KS.1.5 J
361 | S111 | 81.62 | 79.36 | 79.36 |  |  |  | 79.36 |  |  |  |  | 200 |  |  |  | 200 | 2.26 | [7 empty] | 177
362 | S114 | 81.88 | 79.66 | 79.66 |  |  |  | 79.66 |  |  |  |  | 200 |  |  |  | 200 | 2.22 | [7 empty] | 176
KANAŁ SANITARNY KS.2.0 J
363 | S123 | 83.05 | 79.78 | 79.78 |  | 79.78 | 79.78 | [5 empty] | 200 |  | 200 | 200 |  | 3.27 |  |  |  |  | 90 |  | 106 |  |  | X
364 | S124 | 83.1 | 79.9 | 79.9 | 79.9 | 79.9 | [6 empty] | 200 | 200 | 200 |  |  | 3.2 |  |  |  |  | 113 | 180
365 | S125 | 83.05 | 79.94 | 79.94 | 79.94 |  | 79.94 |  | 80.85 |  |  |  | 200 | 160 |  | 200 |  | 3.11 | 0.91 |  |  |  |  | 174 | 111
366 | S126 | 83.26 | 80.04 | 80.04 |  | 80.04 |  | 80.04 |  |  |  |  | 200 |  | 200 |  | 200 | 3.22 |  |  |  |  | 109 |  |  | 160
367 | S127 | 83.31 | 80.1 | 80.1 |  |  | 80.1 | [5 empty] | 200 |  |  | 200 |  | 3.21 | [6 empty] | 134
368 | S128 | 83.71 | 80.31 | 81.31 | 81.31 |  | 81.31 |  |  |  | 81.61 |  | 200 | 200 |  | 160 |  | 3.4 |  |  | 0.3 |  |  | 147 | 90
369 | S129 | 83.8 | 80.49 | 80.49 |  | 80.49 |  | 169 |  | 81.8 |  |  | 200 |  | 160 |  | 200 | 3.31 |  | 1.31 |  |  | 90 |  |  | 169
370 | S130 | 83.85 | 80.64 | 80.64 | 80.64 |  | 80.64 | 80.64 | 81.64 |  | 81.55 |  | 200 | 200 |  | 160 | 200 | 3.21 | 1 |  | 0.91 |  |  | 171 | 73 | 144
371 | S131 | 84.1 | 80.85 | 80.85 | 80.85 |  | 80.85 |  |  |  | 82.2 |  | 200 | 200 |  | 160 |  | 3.25 |  |  | 1.35 |  |  | 176 | 96
372 | S132 | 84.07 | 80.95 | 80.95 | 80.95 |  | 80.95 |  |  |  | 82.07 |  | 200 | 200 |  | 160 |  | 3.12 |  |  | 1.12 |  |  | 180 | 90
373 | S133 | 84.1 | 81.04 | 81.04 | 81.04 | [7 empty] | 200 | 200 |  |  |  | 3.06 | [5 empty] | 163
374 | S134 | 84.08 | 81.14 | 81.14 | 81.14 |  | 81.14 |  |  |  | 82.18 |  | 200 | 200 |  | 160 |  | 2.94 |  |  | 1.04 |  |  | 177 | 92
375 | S135 | 84 | 81.27 | 81.27 | 81.27 | [7 empty] | 200 | 200 |  |  |  | 2.73 | [5 empty] | 178
376 | S136 | 84 | 81.36 | 81.36 | 81.36 |  | 81.36 | 81.36 |  |  | 81.96 | 81.96 | 200 | 200 |  | 160 | 160 | 2.64 |  |  | 0.6 | 0.6 |  | 179 | 90 | 139
377 | S137 | 84.1 | 81.65 | 81.65 | 81.65 | 81.65 |  |  |  | 82.2 |  |  | 200 | 200 | 160 |  |  | 2.45 |  | 0.55 |  |  | 90 | 178
378 | S138 | 84.25 | 81.77 | 81.77 | 81.77 |  | 81.77 |  |  |  | 82.46 |  | 200 | 200 |  | 160 |  | 2.48 |  |  | 0.69 |  |  | 180 | 101
379 | S139 | 84.23 | 81.86 | 81.86 | 81.86 | [7 empty] | 200 | 200 |  |  |  | 2.37 | [5 empty] | 179
380 | S140 | 84.1 | 82.17 | 82.17 |  | 82.17 |  | 82.17 |  |  |  |  | 200 |  | 160 |  | 200 | 1.93 |  |  |  |  | 92 |  |  | 178
381 | S141 | 84.09 | 82.2 | 82.2 | 82.2 | 82.2 | [6 empty] | 200 | 200 | 160 |  |  | 1.89 |  |  |  |  | 90 | 180
382 | S142 | 84.1 | 82.4 | 82.4 |  | 82.4 | [6 empty] | 200 |  | 160 |  |  | 1.7 |  |  |  |  | 90
KANAŁ SANITARNY KS.2.1 J
383 | S143 | 83.3 | 79.81 | 79.81 | 79.81 | 79.81 | 79.81 | 79.81 |  | 80.31 | 81 | 81 | 200 | 160 | 200 | 200 | 160 | 3.49 |  | 0.5 | 1.19 | 1.19 | 92 | 133 | 90 | 156
384 | S144 | 83.67 | 80.56 | 80.56 | 80.56 |  | 80.56 |  |  |  | 81.73 |  | 200 | 200 |  | 160 |  | 3.11 |  |  | 1.17 |  |  | 180 | 90
385 | S145 | 83.67 | 80.59 | 80.59 |  | 80.59 |  | 80.59 |  | 81.47 |  |  | 200 |  | 160 |  | 200 | 3.08 |  | 0.88 |  |  | 95 |  |  | 175
386 | S146 | 83.5 | 80.67 | 80.67 | 80.67 |  | 80.67 |  |  |  | 81.5 |  | 200 | 200 |  | 160 |  | 2.83 |  |  | 0.83 |  |  | 180 | 90
387 | S147 | 84.3 | 80.93 | 80.93 | 80.93 |  | 80.93 |  |  |  | 82.35 |  | 200 | 200 |  | 160 |  | 3.37 |  |  | 1.42 |  |  | 180 | 114
388 | S148 | 84.37 | 81.05 | 81.05 | 81.05 | 81.05 | 81.05 |  |  | 81.94 | 82.2 |  | 200 | 200 | 200 | 160 |  | 3.32 |  | 0.89 | 1.15 |  | 89 | 180 | 90
389 | S149 | 84.25 | 81.24 | 81.24 | 81.24 |  | 81.24 |  |  |  | 82.3 |  | 200 | 200 |  | 160 |  | 3.01 |  |  | 1.06 |  |  | 180 | 90
390 | S150 | 84.2 | 81.39 | 81.39 | 81.39 | 81.39 | 81.39 |  |  | 82.3 | 82.3 |  | 200 | 200 | 160 | 160 |  | 2.81 |  | 0.91 | 0.91 |  | 90 | 180 | 90
391 | S151 | 84.3 | 81.69 | 81.69 | 81.69 |  | 81.69 |  |  |  | 82.31 |  | 200 | 200 |  | 160 |  | 2.61 |  |  | 0.62 |  |  | 176 | 90
392 | S152 | 84.02 | 81.86 | 81.86 | 81.86 |  | 81.86 | [5 empty] | 200 | 200 |  | 160 |  | 2.16 | [5 empty] | 180 | 104
393 | S153 | 83.9 | 81.9 | 81.9 | 81.9 | [7 empty] | 200 |  |  | 160 |  | 2 | [6 empty] | 105
KANAŁ SANITARNY KS.2.1.1 J
394 | S154 | 82.95 | 79.93 | 79.93 | 79.93 | 79.93 |  |  |  | 80.95 |  |  | 200 | 200 | 160 |  |  | 3.02 |  | 1.02 |  |  | 90 | 180
395 | S155 | 82.89 | 80 | 80 | 80 | [7 empty] | 200 | 200 |  |  |  | 2.89 | [5 empty] | 165
396 | S156 | 82.75 | 80.12 | 80.12 |  | 80.12 | 80.12 | 80.12 |  | 80.79 |  |  | 200 |  | 160 | 160 | 200 | 2.63 |  | 0.67 |  |  | 91 |  | 90 | 178
397 | S157 | 82.51 | 80.22 | 80.22 | 80.22 | 80.22 |  | 80.22 |  |  |  |  | 200 | 160 | 160 |  | 200 | 2.29 |  |  |  |  | 86 | 127 |  | 179
398 | S158 | 82.55 | 80.31 | 80.31 |  | 80.31 | [6 empty] | 200 |  | 200 |  |  | 2.24 |  |  |  |  | 93
399 | S159 | 82.55 | 80.33 | 80.33 |  |  | 80.33 | [5 empty] | 200 |  |  | 200 |  | 2.22 | [6 empty] | 91
400 | S160 | 82.6 | 80.42 | 80.42 | 80.42 | 80.42 | 80.42 | 80.42 |  |  |  |  | 200 | 200 | 100 | 90 | 106 | 2.18 |  |  |  |  | 100 | 180 | 90 | 106
401 | S161 | 82.74 | 80.53 | 80.53 |  |  | 80.53 | [5 empty] | 200 |  |  | 160 |  | 2.21 | [6 empty] | 93
KANAŁ SANITARNY KS.2.1.2 J
402 | S162 | 84.29 | 82.08 | 82.08 | 82.08 | 82.08 |  |  |  | 82.54 |  |  | 200 | 200 | 160 |  |  | 2.21 |  |  |  |  | 87 | 180
403 | S163 | 84.17 | 82.17 | 82.17 |  | 82.17 | [6 empty] | 200 |  | 160 |  |  | 2 |  |  |  |  | 106
KANAŁ SANITARNY KS.2.2 J
404 | S164 | 82.92 | 80.51 | 80.51 | 82.51 | [7 empty] | 200 | 200 |  |  |  | 2.41 | [5 empty] | 135
405 | S165 | 82.83 | 80.63 | 80.63 |  |  | 80.63 | 80.63 |  |  |  |  | 200 |  |  | 160 | 160 | 2.2 | [6 empty] | 73 | 90
KANAŁ SANITARNY KS.2.3 J
406 | S166 | 83.61 | 80.75 | 80.75 | 80.75 | 80.75 | 80.75 |  | 81.71 |  |  |  | 200 | 200 | 200 | 160 |  | 2.86 |  |  |  |  | 131 | 180 | 78
407 | S168 | 84.15 | 80.95 | 80.95 |  |  |  | 80.95 |  |  |  |  | 200 |  |  |  | 200 | 3.2 | [7 empty] | 165
408 | S169 | 84.32 | 81.03 | 81.03 |  | 81.03 |  | 81.03 |  | 82.52 |  |  | 200 |  | 160 |  | 200 | 3.29 |  |  |  |  | 109 |  |  | 165
409 | S170 | 84.35 | 81.15 | 81.15 | 81.15 |  | 81.15 |  |  |  | 82.25 |  | 200 | 200 |  | 160 |  | 3.2 | [5 empty] | 180 | 91
410 | S171 | 84.4 | 81.22 | 81.22 | 81.22 | 81.22 |  |  |  | 82.83 |  |  | 200 | 200 | 160 |  |  | 3.18 |  |  |  |  | 90 | 180
411 | S172 | 84.51 | 81.27 | 81.27 | 81.27 |  | 81.27 |  |  |  | 82.58 |  | 200 | 200 |  | 160 |  | 3.24 | [5 empty] | 180 | 90
412 | S172.1 | 84.73 | 81.38 | 81.38 | 81.38 |  | 81.38 |  |  |  | 82.73 |  | 200 | 200 |  | 160 |  | 3.35 | [5 empty] | 180 | 90
413 | S173 | 85.05 | 81.49 | 81.49 | 81.49 | 81.46 |  |  |  | 83.44 |  |  | 200 | 200 | 160 |  |  | 3.56 |  |  |  |  | 114 | 180
414 | S174 | 85.1 | 81.55 | 81.55 |  | 81.55 | [6 empty] | 200 |  | 200 |  |  | 3.55 | [6 empty] | 120
415 | S175 | 84.83 | 81.82 | 81.82 |  |  |  | 81.82 |  |  |  |  | 200 |  |  |  | 200 | 3.01 | [7 empty] | 150
416 | S176 | 84.72 | 81.9 | 81.9 | 81.9 |  | 81.9 |  |  |  | 83.24 |  | 200 | 200 |  | 160 |  | 2.82 | [5 empty] | 180 | 89
417 | S177 | 84.7 | 81.95 | 81.95 |  | 81.95 | [6 empty] | 200 |  | 160 |  |  | 2.75 |  |  |  |  | 111
KANAŁ SANITARNY KS.2.3.1 J
418 | S178 | 84.18 | 82 | 82 | 82 | 82 | 82 |  |  | 2.65 | 82.65 |  | 200 | 200 | 160 | 160 |  | 2.18 |  |  |  |  | 90 | 180 | 90
419 | S179 | 84.35 | 82.21 | 82.21 | 82.21 |  | 82.21 |  |  |  | 82.86 |  | 200 | 200 |  | 160 |  | 2.14 | [5 empty] | 180 | 90
420 | S180 | 84.43 | 82.39 | 82.39 | 82.39 |  | 82.39 |  |  |  | 82.93 |  | 200 | 200 |  | 160 |  | 2.04 | [5 empty] | 180 | 90
421 | S181 | 84.7 | 82.7 | 82.7 |  |  | 82.7 | [5 empty] | 200 |  |  | 160 |  | 2 | [6 empty] | 126
KANAŁ SANITARNY KS.2.4 J
422 | S182 | 84.18 | 81.92 | 81.92 | 81.92 |  | 81.92 | [5 empty] | 200 | 200 |  | 160 |  | 2.26 | [6 empty] | 90 | 179
423 | S183 | 84.37 | 81.98 | 81.98 | 81.98 | 81.98 |  |  |  | 82.77 |  |  | 200 | 200 | 160 |  |  | 2.39 |  | 0.79 |  |  | 96 | 180
424 | S184 | 84.24 | 82.13 | 82.13 | 82.13 | 82.13 |  |  |  | 82.64 |  |  | 200 | 200 | 160 |  |  | 2.11 |  | 0.51 |  |  | 96 | 180
425 | S185 | 84.18 | 82.34 | 82.34 |  |  | 82.34 | [5 empty] | 200 |  |  | 160 |  | 1.84 | [6 empty] | 90

## DN600
Załącznik nr 4
ZESTAWIENIE STUDNI KANALIZACYJNYCH, TWORZYWOWYCH, Ø600
Lp. | Nr studni | RzT | RzD | RzK1 | RzK2 | RzK3 | RzK4 | RzK5 | RzK2/1 | RzK3/1 | RzK4/1 | RzK5/1 | D1 [mm] | D2 [mm] | D3 [mm] | D4 [mm] | D5 [mm] | H [m] | HK2 [m] | HK3 [m] | HK4 [m] | HK5 [m] | a [ o] | b [ o] | g [ o] | d [ o]
|  | [m n.p.m.] | [m n.p.m.] | [m n.p.m.] | [m n.p.m.] | [m n.p.m.] | [m n.p.m.] | [m n.p.m.] | [m n.p.m.] | [m n.p.m.] | [m n.p.m.] | [m n.p.m.]
1 | 2 | 3 | 4 | 5 | 6 | 7 | 8 | 9 | 10 | 11 | 12 | 13 | 14 | 15 | 16 | 17 | 18 | 19 | 20 | 21 | 22 | 23 | 24 | 25 | 26 | 27
KANAŁ SANITARNY KS.1.0. R
1 | S9 | 94.26 | 91.23 | 91.23 | 91.23 | - | - | - | - | - | - | - | 200 | 200 | - | - | - | 3.03 | - | - | - | - | - | 180 | - | -
KANAŁ SANITARNY KS.1.2. R
2 | S13 | 94.15 | 91.14 | 91.14 | 91.14 | - | - | - | - | - | - | - | 200 | - | - | - | - | 3.01 | - | - | - | - | - | - | - | -
KANAŁ SANITARNY KS.1.0. W
3 | S3 | 85 | 80.38 | 80.38 | 80.38 | 80.38 | - | - | - | 82.64 | - | - | 200 | 200 | 160 | - | - | 4.62 | - | 2.26 | - | - | 98 | 180 | - | -
4 | S5 | 85.2 | 80.93 | 80.93 | 80.93 | 80.93 | - | - | - | 82.86 | - | - | 200 | 200 | 160 | - | - | 4.27 | - | 1.93 | - | - | 90 | 180 | - | -
5 | S11 | 86.07 | 81.64 | 81.64 | 81.64 | - | 81.64 | - | - | - | 83.75 | - | 200 | 200 | - | 160 | - | 4.43 | - | - | 2.11 | - | - | 180 | 90 | -
6 | S13 | 86.19 | 82.04 | 82.04 | 82.04 | 82.04 | 82.04 | - | - | 84.11 | 83.94 | - | 200 | 200 | 160 | 160 | - | 4.15 | - | 2.07 | 1.9 | - | 91 | 175 | 90 | -
7 | S14 | 86.22 | 82.08 | 82.08 | - | 82.08 | - | 82.08 | - | 83.06 | - | - | 200 | - | 160 | - | 200 | 4.14 | - | 0.98 | - | - | 95 | - | - | 173
8 | S18 | 86.19 | 82.42 | 82.42 | 82.42 | - | 82.42 | - | - | - | 84.04 | - | 200 | 200 | - | 160 | - | 3.77 | - | - | 1.62 | - | - | 180 | 90 | -
9 | S20 | 86.35 | 82.63 | 82.63 | - | 82.63 | 82.63 | - | - | - | 84.32 | - | 200 | - | 200 | 160 | - | 3.72 | - | - | 1.69 | - | - | 90 | 134 | -
10 | S23 | 86.27 | 83.98 | 83.98 | 83.98 | - | 83.98 | - | - | - | - | - | 200 | 200 | - | 160 | - | 2.29 | - | - | - | - | - | 180 | 90 | -
11 | S24 | 86.39 | 84.09 | 84.09 | 84.09 | - | 84.09 | - | - | - | - | - | 200 | 200 | - | 160 | - | 2.3 | - | - | - | - | - | 180 | 90 | -
12 | S32 | 87.25 | 84.77 | 84.77 | - | - | - | 84.77 | - | - | - | - | 200 | - | - | - | 200 | 2.48 | - | - | - | - | - | - | - | 166
KANAŁ SANITARNY KS.1.1. W
13 | S44 | 85.07 | 81.82 | 81.82 | 81.82 | - | - | - | - | - | - | - | 200 | 200 | - | - | - | 3.25 | - | - | - | - | - | 180 | - | -
KANAŁ SANITARNY KS.2.1 W
14 | S82 | 83.52 | 80.91 | 80.91 | 80.91 | 80.91 | - | - | - | - | - | - | 200 | 200 | 160 | - | - | 2.61 | - | - | - | - | 105 | 180 | - | -
15 | S85 | 83.85 | 81.22 | 81.22 | 81.22 | 81.22 | - | - | - | - | - | - | 200 | 200 | 160 | - | - | 2.63 | - | - | - | - | 90 | 180 | - | -
KANAŁ SANITARNY KS.1.0 J
16 | S61 | 79.5 | 76.2 | 76.2 | 76.2 | - | 76.2 | - | - | - | 77.54 | - | 200 | 200 | - | 160 | - | 3.3 | - | - | 1.34 | - | - | 177 | 93 | -
17 | S62 | 79.6 | 76.32 | 76.32 | 76.32 | 76.32 | - | - | - | 77.6 | - | - | 200 | 200 | 160 | - | - | 3.28 | - | 1.28 | - | - | 90 | 176 | - | -
KANAŁ SANITARNY KS.1.1 J
18 | S27 | 80.1 | 76.66 | 76.66 | - | 76.66 | - | 76.66 | - | 78.1 | - | - | 200 | - | 160 | - | 200 | 3.44 | - | 1.44 | - | - | 90 | - | - | 176
19 | S28 | 80.37 | 76.79 | 76.79 | 76.79 | - | - | - | - | - | - | - | 200 | 200 | - | - | - | 3.58 | - | - | - | - | - | 177 | - | -
20 | S31 | 80.64 | 77.25 | 77.25 | 77.25 | - | - | - | - | - | - | - | 200 | 200 | - | - | - | 3.39 | - | - | - | - | - | 162 | - | -
21 | S32 | 80.78 | 77.32 | 77.32 | 77.32 | 77.32 | - | - | - | - | - | - | 200 | 200 | 160 | - | - | 3.46 | - | - | - | - | 90 | 178 | - | -
KANAŁ SANITARNY KS.1.3 J
22 | S87 | 81.04 | 78.72 | 78.72 | 78.72 | - | 78.72 | - | - | - | - | - | 200 | 200 | - | 160 | - | 2.32 | - | - | - | - | - | 180 | 90 | -
23 | S90 | 81.52 | 79.25 | 79.25 | 79.25 | 79.25 | - | - | - | - | - | - | 200 | 200 | 160 | - | - | 2.27 | - | - | - | - | 91 | 180 | - | -
24 | S97 | 82.49 | 80.24 | 80.24 | 80.24 | 80.24 | - | - | - | - | - | - | 200 | 200 | 160 | - | - | 2.25 | - | - | - | - | 99 | 180 | - | -
KANAŁ SANITARNY KS.1.3.1.1 J
25 | S105 | 82.46 | 80.52 | 80.52 | 80.52 | - | 80.52 | - | - | - | - | - | 200 | 200 | - | 160 | - | 1.94 | - | - | - | - | - | 180 | 94 | -
KANAŁ SANITARNY KS.1.5 J
26 | S108 | 81.59 | 79.04 | 79.04 | - | - | 79.04 | 79.04 | - | - | 79.69 | - | 200 | - | - | 160 | 200 | 2.55 | - | - | 0.65 | - | - | - | 80 | 159
27 | S109 | 81.63 | 79.06 | 79.06 | 79.06 | - | 79.06 | - | - | - | 79.75 | - | 200 | 200 | - | 160 | - | 2.57 | - | - | 0.69 | - | - | 158 | 113 | -
28 | S110 | 81.55 | 79.28 | 79.28 | - | - | - | - | - | - | - | - | 200 | 200 | - | - | - | 2.27 | - | - | - | - | - | 176 | - | -
29 | S112 | 81.7 | 79.45 | 79.45 | - | 79.45 | - | 79.45 | - | - | - | - | 200 | - | 160 | - | 200 | 2.25 | - | - | - | - | 90 | - | - | 178
30 | S113 | 81.77 | 79.53 | 79.53 | 79.53 | - | 79.53 | - | - | - | - | - | 200 | 200 | - | 160 | - | 2.24 | - | - | - | - | - | 175 | 91 | -
31 | S115 | 82.17 | 79.99 | 79.99 | 79.99 | - | - | - | - | - | - | - | 200 | 200 | - | - | - | 2.18 | - | - | - | - | - | 180 | - | -
32 | S116 | 82.3 | 80.15 | 80.15 | 80.15 | - | 80.15 | - | - | - | - | - | 200 | 200 | - | 160 | - | 2.15 | - | - | - | - | - | 180 | 89 | -
33 | S117 | 82.5 | 80.4 | 80.4 | 80.4 | - | - | - | - | - | - | - | 200 | 200 | - | - | - | 2.1 | - | - | - | - | - | 180 | - | -
34 | S118 | 82.75 | 80.74 | 80.74 | 80.74 | - | 80.74 | - | - | - | - | - | 200 | 200 | - | 160 | - | 2.01 | - | - | - | - | - | 180 | 90 | -
35 | S119 | 82.9 | 80.88 | 80.88 | 80.88 | 80.88 | - | - | - | - | - | - | 200 | 200 | 160 | - | - | 2.02 | - | - | - | - | 100 | 180 | - | -
36 | S120 | 82.97 | 81.01 | 81.01 | 81.01 | - | 81.01 | - | - | - | - | - | 200 | 200 | - | 160 | - | 1.96 | - | - | - | - | - | 180 | 90 | -
37 | S121 | 83.14 | 81.23 | 81.23 | 81.23 | 81.23 | - | - | - | - | - | - | 200 | 200 | 160 | - | - | 1.91 | - | - | - | - | 90 | 180 | - | -
38 | S122 | 83.35 | 81.45 | 81.45 | - | 81.45 | 81.45 | - | - | - | - | - | 200 | - | 160 | 160 | - | 1.9 | - | - | - | - | 97 | - | 89 | -
KANAŁ SANITARNY KS.2.3 J
39 | S167 | 83.8 | 80.87 | 80.87 | 80.87 | - | 80.84 | - | - | - | 81.9 | - | 200 | 200 | - | - | - | 2.93 | - | - | 1.06 | - | - | 180 | 90 | -

## DN425
Załącznik nr 5
ZESTAWIENIE STUDNI KANALIZACYJNYCH, TWORZYWOWYCH, Ø425
Lp. | Nr studni | RzT | RzD | RzK1 | RzK2 | RzK3 | RzK4 | RzK5 | RzK2/1 | RzK3/1 | RzK4/1 | RzK5/1 | D1 [mm] | D2 [mm] | D3 [mm] | D4 [mm] | D5 [mm] | H [m] | HK2 [m] | HK3 [m] | HK4 [m] | HK5 [m] | a [ o] | b [ o] | g [ o] | d [ o]
|  | [m n.p.m.] | [m n.p.m.] | [m n.p.m.] | [m n.p.m.] | [m n.p.m.] | [m n.p.m.] | [m n.p.m.] | [m n.p.m.] | [m n.p.m.] | [m n.p.m.] | [m n.p.m.]
1 | 2 | 3 | 4 | 5 | 6 | 7 | 8 | 9 | 10 | 11 | 12 | 13 | 14 | 15 | 16 | 17 | 18 | 19 | 20 | 21 | 22 | 23 | 24 | 25 | 26 | 27
KANAŁ SANITARNY KS.1.0. W
1 | S30 | 86.92 | 84.59 | 84.59 |  |  | 84.59 | 84.59 |  |  |  |  | 200 |  |  | 160 | 200 | 2.33 | [6 empty] | 89 | 178
2 | S31 | 87.17 | 84.69 | 84.69 |  |  |  | 84.69 |  |  |  |  | 200 |  |  |  | 200 | 2.48 | [7 empty] | 164
3 | S33 | 87.28 | 84.84 | 84.84 | [8 empty] | 200 |  |  |  | 200 | 2.44 | [7 empty] | 169
4 | S34 | 87.32 | 84.94 | 84.94 |  | 84.94 |  | 84.94 |  | 85.43 |  |  | 200 |  | 160 |  | 200 | 2.38 |  | 0.49 |  |  |  |  | 119 | 156
5 | S37 | 87 | 85.2 | 85.2 |  |  |  | 85.2 |  |  |  |  | 200 |  |  |  | 200 | 1.8 | [7 empty] | 174