## ZESTAWIENIE RZECZOWO FINASOWE O
"POPRAWA GOSPODARKI WODNEJ W GMINIE UJAZD ETAP II ORAZ BUDOWA KANALIZACJI SANITARNEJ W UJEŹDZIE OSIEDLE GOJ"
1. BUDOWY KANALIZACJI GRAWITACYJNEJ, PRZYKANALIKÓW I PRZEPOMPOWNI UJAZD - GOJ
Lp. | Podstawa | Opis robót |  | J.m. | Ilość | Cena jedn. | Opis |  | Obmiar | Koszt całkowity ogółem
1 | KNR-W 2-01 0801-02 | Wykopy z zasypaniem, wykonywane w gruncie kat. I-II, o ścianach zabezpieczonych obudową OW WRONKI - typ boksowy, przy głębokości do 2,50 m; szerokość wykopu 1,0-2,0 m |  | m3 | 1 |  | brak |  | 0
2 | KNR-W 2-01 0802-02 | Wykopy z zasypaniem, wykonywane w gruncie kat. III, o ścianach zabezpieczonych obudową OW WRONKI - typ boksowy, przy głębokości do 2,50 m; szerokość wykopu 1,0-2,0 m |  | m3 | 1 |  | 1 mb to 1,5x2,5= 3,75 m3/m wykopu, 106 m przykanaliki Ø 160 oraz 39m przykanaliki tłoczne Ø 50, razem 145 m |  | 543.75
3 | KNR-W 2-01 0803-02 | Wykopy z zasypaniem, wykonywane w gruncie kat. IV, o ścianach zabezpieczonych obudową OW WRONKI - typ boksowy, przy głębokości do 2,50 m; szerokość wykopu 1,0-2,0 m |  | m3 | 1 |  | 1 mb to 1,75x2,5= 4,375 m3/m, 455 m sieć kanalizacyjna Ø 160 |  | 1990.625
4 | KNR-W 2-18 0408-02 | Kanały z rur PVC łączonych na wcisk o śr. zewn. 160 mm |  | m | 1 |  | sieć i przykanaliki Ø 160, 106 + 455, razem 561 m |  | 561
5 | KNR-W 2-18 0408-03 | Kanały z rur PVC łączonych na wcisk o śr. zewn. 200 mm |  | m | 1 |  | 0 |  | 0
6 | KNR-W 2-18 0517-02 | Studzienki kanalizacyjne systemowe "WAVIN" o śr. 315-425 mm - zamknięcie rurą teleskopową |  | szt. | 1 |  | na przykanalikach |  | 6
7 | KNR-W 2-18 0513-03 | Studnie rewizyjne z kręgów betonowych o śr. 1200 mm w gotowym wykopie o głębokości 3m |  | stud. | 1 |  | na sieci grawitacyjnej |  | 10
8 | KNR-W 2-18 0513-04 | Studnie rewizyjne z kręgów betonowych o śr. 1200 mm w gotowym wykopie za każde 0.5 m różnicy głębokości |  | [0.5 m] stud. | -1 |  | brak |  | 0
9 | oferta | Pompownie przydomowe z montażem |  | szt. | 3 |  | montaz 15% ceny pompowni |  | 3
10 | KNR-W 2-18 0306-01 | Przewierty o długości do 20 m maszyną do wierceń poziomych WP 15/25 rurami o śr. 150-250 mm w gruntach kat.I-II |  | m | 4 |  | prewierty łącznie 20 m |  | 20
11 | KNR-W 2-18 0309-01 | Przeciąganie rurociągów przewodowych o śr. nominalnej 100-300 mm w rurach ochronnych |  | m | 1 |  | przewód tłoczny łącznie 20 m |  | 20
12 | KNR 2-28 0402-01 | Przewierty dł. do 20 m maszyną do wierceń poziomych rurami o śr. nominalnej 100 mm w gruntach kat. I-II |  | m | 1 |  | prewierty łącznie 20 m |  | 20
13 | KNR 2-28 0402-02 | Przewierty dł. do 20 m maszyną do wierceń poziomych rurami o śr. nominalnej 100 mm w gruntach kat. III-IV |  | m | 1 |  | prewierty łącznie 40 m |  | 40
14 | KNR 2-28 0403-02 | Przeciąganie rurociągów przewodowych o śr. nominalnej 80 mm w rurach ochronnych |  | m | 1 |  | przewód tłoczny łącznie 60 m |  | 60
15 | KNR 2-31 0114-01 | Podbudowa z kruszywa naturalnego - warstwa dolna o grubości po zagęszczeniu 20 cm |  | m2 | 1
16 | KNR 2-31 0114-03 | Podbudowa z kruszywa naturalnego - warstwa górna o grubości po zagęszczeniu 8 cm |  | m2 | 1
17 | KNR 2-31 0310-01 | Nawierzchnia z mieszanek mineralno-bitumicznych grysowych - warstwa wiążąca asfaltowa - grubość po zagęszczeniu 4 cm |  | m2 | 1
18 | KNR 2-31 0310-05 | Nawierzchnia z mieszanek mineralno-bitumicznych grysowych - warstwa ścieralna asfaltowa - grubość po zagęszczeniu 3 cm |  | m2 | 1
19 | scalone | Scalona wartość odtworzenia 1 m2, poycje 15, 16, 17, 18 -CENA ………. zł odtworzenie 1m2 |  | m2 | 1 |  | pas robót w drodze Osiedle Goj, 200 m (±10) x 2,0 m = 400 m2 |  | 400
1. RAZEM | [8 empty] | 0
2. BUDOWY PRZEWODU TŁOCZNEGO - GOJ
1 | oferta | Pompownia główna |  | sztuki | 1 |  | dostawa, montaż , podłaczenia 15% wartości zakupu pompowni |  | 1
2 | KNR-W 2-01 0801-02 | Wykopy z zasypaniem, wykonywane w gruncie kat. I-II, o ścianach zabezpieczonych obudową OW WRONKI - typ boksowy, przy głębokości do 2,50 m; szerokość wykopu 1,0-2,0 m |  | m3 | 1 |  | 1 mb to 1,5x1,7= 2,55 m3, (40%) 640x2,55 |  | 932
3 | KNR-W 2-01 0802-02 | Wykopy z zasypaniem, wykonywane w gruncie kat. III, o ścianach zabezpieczonych obudową OW WRONKI - typ boksowy, przy głębokości do 2,50 m; szerokość wykopu 1,0-2,0 m |  | m3 | 1 |  | 1 mb to 1,5x1,7= 2,55 m3, (40%) 640x2,55 |  | 1132
4 | KNR-W 2-01 0803-02 | Wykopy z zasypaniem, wykonywane w gruncie kat. IV, o ścianach zabezpieczonych obudową OW WRONKI - typ boksowy, przy głębokości do 2,50 m; szerokość wykopu 1,0-2,0 m |  | m3 | 1 |  | 1 mb to 1,5x1,7= 2,55 m3, (20%) 320x2,55 |  | 816
5 | KNR-W 2-18 0109-03 | Rurociąg tłoczny, analogia sieci wodociągowe - montaż rurociągów z rur polietylenowych (PE, PEHD) o śr. zewnętrznej 90 mm |  | m | 1 |  | robocizna, materiły, transport |  | 1600
6 | KNR-W 2-18 0111-03 | Rurociąg tłoczny, analogia sieci wodociągowe - połączenie rur polietylenowych ciśnieniowych PE, PEHD za pomocą kształtek elektrooporowych o śr. zewnętrznej 90 mm |  | złącza | 1 |  | 10 złczy elektro |  | 10
7 | KNR-W 2-18 0306-01 | Przewierty o długości do 20 m maszyną do wierceń poziomych WP 15/25 rurami o śr. 150-250 mm w gruntach kat.I-II |  | m | 1 |  | prewierty łącznie 50 m |  | 50
8 | KNR-W 2-18 0309-01 | Przeciąganie rurociągów przewodowych o śr. nominalnej 100-300 mm w rurach ochronnych |  | m | 1 |  | przewód tłoczny łącznie 50 m |  | 50
9 | KNR 2-28 0402-01 | Przewierty dł. do 20 m maszyną do wierceń poziomych rurami o śr. nominalnej 100 mm w gruntach kat. I-II |  | m | 1 |  | brak
10 | KNR 2-28 0402-02 | Przewierty dł. do 20 m maszyną do wierceń poziomych rurami o śr. nominalnej 100 mm w gruntach kat. III-IV |  | m | 1 |  | brak |  | 50
11 | KNR 2-28 0403-02 | Przeciąganie rurociągów przewodowych o śr. nominalnej 80 mm w rurach ochronnych |  | m | 1 |  | brak |  | 50
12 | KNR 2-31 0114-01 | Podbudowa z kruszywa naturalnego - warstwa dolna o grubości po zagęszczeniu 20 cm |  | m2 | 1
13 | KNR 2-31 0114-03 | Podbudowa z kruszywa naturalnego - warstwa górna o grubości po zagęszczeniu 8 cm |  | m2 | 1
14 | KNR 2-31 0310-01 | Nawierzchnia z mieszanek mineralno-bitumicznych grysowych - warstwa wiążąca asfaltowa - grubość po zagęszczeniu 4 cm |  | m2 | 1
15 | KNR 2-31 0310-05 | Nawierzchnia z mieszanek mineralno-bitumicznych grysowych - warstwa ścieralna asfaltowa - grubość po zagęszczeniu 3 cm |  | m2 | 1
16 | scalone | Scalona wartość odtworzenia 1 m2, poycje 10, 11, 12, 13 -CENA ………. zł odtworzenie 1m2 |  | m2 | 1 |  | pas robót 600 m x 1,5 m |  | 150
2. RAZEM | [8 empty] | 0
3. BUDOWY WODOCIĄGU - JANKÓW
1 | KNR-W 2-01 0801-02 | Wykopy z zasypaniem, wykonywane w gruncie kat. I-II, o ścianach zabezpieczonych obudową OW WRONKI - typ boksowy, przy głębokości do 2,50 m; szerokość wykopu 1,0-2,0 m |  | m3 | 1 |  | brak
2 | KNR-W 2-01 0802-02 | Wykopy z zasypaniem, wykonywane w gruncie kat. III, o ścianach zabezpieczonych obudową OW WRONKI - typ boksowy, przy głębokości do 2,50 m; szerokość wykopu 1,0-2,0 m |  | m3 | 1 |  | łacznie tł 250 m |  | 250
3 | KNR-W 2-01 0803-02 | Wykopy z zasypaniem, wykonywane w gruncie kat. IV, o ścianach zabezpieczonych obudową OW WRONKI - typ boksowy, przy głębokości do 2,50 m; szerokość wykopu 1,0-2,0 m |  | m3 | 1 |  | łacznie tł 1 000 m |  | 1000 |  | 147642.5 | 0 | 147642.5
4 | KNR-W 2-18 0109-03 | Sieci wodociągowe - montaż rurociągów z rur polietylenowych (PE, PEHD) o śr. zewnętrznej 90 mm |  | m | 1 |  | robocizna, materiły, transport |  | 1250 |  | 116046.3 | 0 | 116046.3
5 | KNR-W 2-18 0111-03 | Sieci wodociągowe - połączenie rur polietylenowych ciśnieniowych PE, PEHD za pomocą kształtek elektrooporowych o śr. zewnętrznej 90 mm |  | złącza | 1 |  | 105 złączy elektro |  | 105 |  | 69279.5 | 0 | 69279.5
6 | KNR-W 2-18 0306-01 | Przewierty o długości do 20 m maszyną do wierceń poziomych WP 15/25 rurami o śr. 150-250 mm w gruntach kat.I-II |  | m | 1 |  |  | przeciaganie łącznie 50 m | 50 |  | 32627.2 | 0 | 32627.2
7 | KNR-W 2-18 0309-01 | Przeciąganie rurociągów przewodowych o śr. nominalnej 100-300 mm w rurach ochronnych |  | m | 1 |  | brak
8 | KNR 2-28 0402-01 | Przewierty dł. do 20 m maszyną do wierceń poziomych rurami o śr. nominalnej 100 mm w gruntach kat. I-II |  | m | 1 |  | brak
9 | KNR 2-28 0402-02 | Przewierty dł. do 20 m maszyną do wierceń poziomych rurami o śr. nominalnej 100 mm w gruntach kat. III-IV |  | m | 1 |  | przyłącza |  | 50
10 | KNR 2-28 0403-02 | Przeciąganie rurociągów przewodowych o śr. nominalnej 80 mm w rurach ochronnych |  | m | 1 |  | prewierty łącznie 50 m |  | 50
11 | KNR 2-31 0114-01 | Podbudowa z kruszywa naturalnego - warstwa dolna o grubości po zagęszczeniu 20 cm |  | m2 | 1
12 | KNR 2-31 0114-03 | Podbudowa z kruszywa naturalnego - warstwa górna o grubości po zagęszczeniu 8 cm |  | m2 | 1
13 | KNR 2-31 0310-01 | Nawierzchnia z mieszanek mineralno-bitumicznych grysowych - warstwa wiążąca asfaltowa - grubość po zagęszczeniu 4 cm |  | m2 | 1
14 | KNR 2-31 0310-05 | Nawierzchnia z mieszanek mineralno-bitumicznych grysowych - warstwa ścieralna asfaltowa - grubość po zagęszczeniu 3 cm |  | m2 | 1
15 | scalone | Scalona wartość odtworzenia 1 m2, poycje 10, 11, 12, 13, -CENA ………. zł odtworzenie 1m2 |  | m2 | 1 |  | pas robót 200 m x 1,5 m |  | 120
16 | właczenie do sieci | węzeł włączeniowy wrzaz z trójnikem i kompletem zasuw |  | szt | 1 |  |  |  | 1
17 | oferta | węzeł hydrantowy wrzaz z trójnikem i zasuaą odcinającą, oznakowaniem |  | szt | 2 |  |  |  | 2
3. RAZEM | [8 empty] | 0
PODSTAWOWY ZAKRES RZECZOWY
"POPRAWA GOSPODARKI WODNEJ W GMINIE UJAZD ETAP II ORAZ BUDOWA KANALIZACJI SANITARNEJ W UJEŹDZIE OSIEDLE GOJ"
| L.P. | Wyszczególnienie zakresu rzeczowego | J.m. | Ilość | Koszty bezpośrednie |  | Koszt kwalifikowany | Koszt całkowity ogółem | Koszt całkowity ogółem | W tym VAT
| I | OSIEDLE GOJ
| 1. | BUDOWA KANALIZACJI GRAWITACYJNEJ, PRZYKANALIKÓW I PRZEPOMPOWNI- GOJ | komplet | 1 | 0 |  | 0 |  | #REF! | 0
| 2. | BUDOWA PRZEWODU TŁOCZNEGO - GOJ | komplet | 1 | 0 |  | 0 |  | #REF! | 0
| II | OSIEDLE JANKÓW
| 1 | BUDOWY WODOCIĄGU - JANKÓW | komplet | 1 | 0 |  | 0 |  | #REF! | 0
| III | SIERONIOWICE
| 1 | ZBIORNIK RETENCYJNY SIERONIOWICE, LIKWIDACJA STAREGO, PŁYTA FUNDAMENTOW, DOSTAWA I MONTAŻ | komplet | 1 | 0 |  | 0 |  | #REF! | 0
| 2 | POMIESZCZENIE SOCJALNE, PRZYKANALIK KANALIZACJI SANIT. SUW SIERONIOWICE | komplet | 1 | 0 |  | 0 |  | #REF! | 0
| 3 | CHLOROWNIA SUW SIERONIOWICE | komplet | 1 | 0 |  | 0 |  | #REF! | 0
| 4 | WŁĄCZENIE STUDNI NR3 DO EKSPLOATACJI SIERONIOWICE: POMPY GŁEBINOWE, RURY STUDZIENNE, OBUDOWA, PODŁĄCZENIA DO RUROCIĄGU I ZASILANIA ELEKTRYCZNEGO, WPIĘCIE DO PROGRAMU SCADA | komplet | 1 | 0 |  | 0 |  | #REF! | 0
|  | WŁĄCZENIE STUDNI NR3 DO EKSPLOATACJI UJAZD: POMPY GŁEBINOWE, RURY STUDZIENNE, OBUDOWA, PODŁĄCZENIA DO RUROCIĄGU I ZASILANIA ELEKTRYCZNEGO, WPIĘCIE DO PROGRAMU SCADA | komplet | 1 | 0 | rezygnacja | 0 |  | #REF! | 0
|  | LIKWIDACJA STUDNI | komplet | 1 | 0 |  | 0 |  | #REF! | 0
| IV | DOKUMENTACJA PROJEKTOWA | komplet | 1 | 0 |  | 0 |  | #REF! | 0
|  | ŁĄCZNIE NAKŁADY INWESTYCYJNE NETTO |  |  | 0
| 2791848.2162 | KOSZTY POŚREDNIE (50% Kb) |  |  | 0
| 3433973.31 | ŁĄCZNIE NAKŁADY INWESTYCYJNE NETTO |  |  | 0
|  | NAKŁADY INWESTYCYJNE BRUTTO z VAT (23%) |  |  | 0

## DOBÓR POMP GŁ UJAZD I sIERONIOW
DOBÓR POMP (nowe studnie)
Nr studni | Rzędna ternu, mnpm | Poziom zw statycznego, mppt | Poziom zw dynamicznego, przy Qe mppt | Poziom króćca górnego pompy, mppt | Długość rur studziennych, m | Marka, typ, model | P, [Kw] | Q, [m3/h] | H [m]
UJAZD
Studnia 3 | 186.2 | 2.65 | 4.15 | 7.15 |  | GRUNDFOS, 14A01906 SP 60-6 | 11 | 55 | 50
SIERONIOWICE
Studnia 3 | 263.5 | 25 | 41.2 | 46 |  | GRUNDFOS, 15A01909 SP 46-9 | 15 | 40 | 80

## UKŁAD ZASUW SIERONIOWICE
STUDNIA 1
STUDNIA 3
ZRZUT WODY, ODWADNIAK
STACJA UZDATNIANI AWODY
POMPOWNIA 2 STOPNIA
ZBIORNIK

## PODŁACZENIE DO KANALIZACJI
PROPONOWANA TRASA PRZYŁĄCZA KANALIZACYJNEGO

## OGRODZENIE UJ UJAZD
BRAMA WJAZDOWA
2 SKRZYDŁOWA (2X153)
FURTKA 1,20 m

## CHLOROWNIA POMIESCZENIE SANITAR
UMYWALKA
WC
GRZEJNIK EL
POMIESZCZENIE SANITARNE
PODŁACZENIE DO KANALIZACJI
CHLOROWNIA
UMYWALKA
OCZOMYJKA
LEELOO