## TER
| Inwestor: | Powiat Gryfiński
ul. Sprzymierzonych 4
74-100 Gryfino
Zadanie: |  | „Remont ul. Sienkiewicza w Mieszkowicach”
| Adres inwestyji: | Dz. ewid. nr 399/1, 400, 97/3, 87 o. Mieszkowice
TABELA ELEMENTÓW ROZLICZENIOWYCH
I. B. DROGOWA
L.p. | Nr. ST | Wyszczególnienie elementów rozliczeniowych | J.m. | Ilość | Cena jedn. PLN | Wartość netto PLN
x |  | I.I. ROBOTY POMIAROWE | x | x | x | x
1 | D-01.01.01A | Pomiary geodezyjne, wytyczenie w terenie osi głównych, pomiary geodezyjne realizacyjne, sporządzanie dokumentacji powykonawczej, inwentaryzacji, map geodezyjnych powykonawczych oraz pomiary kontrolne i sprawdzające. | km | 0.463
x |  | I.I. Roboty pomiarowe RAZEM | x | x | x
x |  | I.II. ROBOTY PRZYGOTOWAWCZE I ROZBIÓRKOWE | x | x | x | x
2 | D-01.02.04 | Rozebranie nawierzchni z kostki kamiennej około 13-19x16-19 cm gr. 12-17 cm na podsypce cem.-piaskowej gr. śr. 10 cm. Istniejąca nawierzchnia jezdni - kostka do oczyszczenia, przebrania i ponownego wykorzystania. Zakłada się wykorzystanie około 80% kostki z rozbiórki. | m2 | 3382
3 | D-01.02.04 | Rozebranie nawierzchni z kostki kamiennej nieregularnej (kamień polny) gr. 6-10 cm na podsypce cem.-piaskowej gr. 5 cm. Nawierzchnia ul. Zaułek Wieleński. | m2 | 18
4 | D-01.02.04 | Rozbiórka nawierzchni chodników i zjazdów z kostki betonowej 10x20 cm (fala) gr. 8 cm, na podsypce cem.-piaskowej gr. 3 cm. | m2 | 2343.5
5 | D-01.02.04 | Rozebranie nawierzchni z płyt bet. gr. 12 cm wraz z niezbędnym docięciem. | m2 | 8
6 | D-01.02.04 | Rozbiórka podbudowy z mieszanki kruszyw łamanych i naturalnych (piasek średni) o grubości średnio 10 cm wraz z wywozem urobku na odkład Wykonawcy. Warstwa konstrukcyjna ist. nawierzchni jezdni. | m2 | 3382
7 | D-01.02.04 | Rozbiórka krawężników kamiennych o wymiarach 15x30x100 i 15x20x100 cm wraz z ławą fundamentową. Krawężniki do oczyszczenia, przebrania i ponownego wykorzystania. Zakłąda się pownowne wykorzystanie na poziomie 85%. | mb | 915
8 | D-01.02.04 | Rozbiórka obrzeży betonowych o wymiarach 6x25x100 i 8x30x100 cm wraz z ławą piaskową, z wywozem na odkład Wykonawcy. | mb | 43
9 | D-01.02.04 | Demontaż słupków stalowych znaków drogowych wraz z wywozem w miejsce wskazane przez Zamawiającego do 5 km. Część słupków do ponownego montażu - zabezpieczone na czas budowy. | szt. | 17
10 | D-01.02.04 | Demontaż tablic znaków drogowych zakazu, nakazu, ostrzegawczych, informacyjnych i tabliczek wraz z wywozem w miejsce wskazane przez Zamawiającego. Część znaków do ponownego montażu - zabezpieczone na czas budowy. | szt. | 21
11 | D-01.02.04 | Demontaż barier U-12a wraz z zabezpieczeniem na czas budowy lub wywozem w miejsce wskazane przez Zamawiającego. | mb | 8
x |  | I.II. Roboty przygotowawcze i rozbiórkowe RAZEM | x | x | x
x |  | I.III. ROBOTY ZIEMNE | x | x | x | x
16 | D-02.00.01 D-02.01.01 | Roboty ziemne pod projektowane jezdnie, zjazdy i chodniki. Wykopy w gruntach nieskalistych kategorii I-III, niewykorzystany grunt należy wywieźć na odkład Wykonawcy. | m3 | 2563.187
17 | D-02.00.01 D-02.03.01 | Roboty ziemne pod projektowane jezdnie. Naypy - wypełnienie przestrzeni pomiędzy odszadzkami dolnych warstw konstrukcyjnych nawierzchni jezdni a dołem konstrukcji nawierzchni chodników. Wykorzystanie gruntu pozyskanego z wykopu (w przypadku przydatności) lub grunt z dowozu. | m3 | 188.859
18 | D-02.00.01 D-02.03.01 | Roboty ziemne pod projektowane jezdnie. Naypy - wymiana gruntów organicznych. Wykorzystanie gruntu pozyskanego z wykopu (w przypadku przydatności) lub grunt z dowozu. | m3 | 680
19 | D-04.01.01 | Profilowanie i zagęszczanie powierzchni wykopów i nasypów pod projektowane konstrukcje nawierzchni. | m2 | 6122.387
x |  | I.III. Roboty ziemne RAZEM | x | x | x
x |  | I.IV. PODBUDOWY | x | x | x | x
20 | D-04.04.00 D-04.04.02 | Podbudowa z kruszywa niezwiązanego, stabilizowanego mechanicznie (#0/31,5 mm, C90/3), grubość warstwy po zagęszczeniu 15 cm - w-wa konstrukcyjna nawierzchni zjazdów. | m2 | 341.7
21 | D-04.04.00 D-04.04.02 | Podbudowa z kruszywa niezwiązanego, stabilizowanego mechanicznie (#0/31,5 mm, C90/3), grubość warstwy po zagęszczeniu 10 cm - w-wa konstrukcyjna nawierzchni jezdni. | m2 | 3536.814
22 | D-04.04.00 D-04.04.02 | Podbudowa z kruszywa niezwiązanego, stabilizowanego mechanicznie (#0/63,0 mm), grubość warstwy po zagęszczeniu 15 cm - w-wa konstrukcyjna nawierzchni jezdni. | m2 | 3674.166
23 | D-04.05.00 | Warstwa z mieszanki kruszyw stabilizowanych spoiwem hydraulicznym (cementem) C3/4, gr. 15 cm. Warstwa konstrukcyjna jezdni głównej. | m2 | 3777.18
24 | D-04.05.00 | Warstwa z mieszanki kruszyw związanej spoiwem hydraulicznym (cementem) C1,5/2, gr.10 cm. Warstwa konstrukcyjna zjazdów z kostki betonowej i chodnika. | m2 | 2345.207
x |  | I.IV. Podbudowy RAZEM | x | x | x
x |  | I.V. NAWIERZCHNIE | x | x | x | x
25 | D-05.03.01 | Nawierzchnia z kostki kamiennej z rozbiórki z uzupełnieniem kostką rzędową (dopuszcza się kostkę staroużyteczną) o wysokości 15/17 cm na grysie kamiennym #0/5 mm wraz ze spoinowaniem grysem kamiennym #0/2. Nawierzchnia jezdni głównej. Zakłada się wykorzystanie około 80% kostki z rozbiórki, tj. ok. 79% proj. nawierzchni. | m2 | 3419.8
26 | D-05.03.23a | Nawierzchnia chodników z kostki betonowej, śrutowanej, o szer. 5-14 cm i dł. 15-21 cm gr. 8 cm, na grysie kamiennym #2/5 – kolorystyka do uzgodnienia z Inwestorem; | m2 | 1935.2
27 | D-05.03.23a | Nawierzchnia zjazdów z kostki betonowej, śrutowanej, o szer. 5-14 cm i dł. 15-21 cm gr. 8 cm, na grysie kamiennym #2/5 – kolorystyka do uzgodnienia z Inwestorem, odznaczająca się od chodnika. | m2 | 341.7
28 | D-05.03.01 | Nawierzchnia z kostki kamiennej białej 10x10 lub 10x20 nna grysie kamiennym #0/5 mm wraz ze spoinowaniem grysem kamiennym #0/2. Nawierzchnia w miejscu oznakowania poziomego. | m2 | 14
x |  | I.V. Nawierzchnie RAZEM | x | x | x
x |  | I.VI. ELEMENTY ULIC | x | x | x | x
29 | D-08.01.02a | Ustawienie krawężników kamiennych o wymiarach 15x22 cm (lub z rozbiórki) na podsypce cementowo-piaskowej z wykonaniem ławy betonowej z oporem klasy C12/15. Światło krawężnika 2 cm - krawężnik najazdowy. Zakłada się wykorzystanie ok. 85% krawężników z rozbiórki. Pozostałe krawężniki nowe. | mb | 266.1
30 | D-08.01.02a | Ustawienie krawężników kamiennych o wymiarach 15x30 cm (lub z rozbiórki) na podsypce cementowo-piaskowej z wykonaniem ławy betonowej z oporem klasy C12/15. Światło krawężnika 6-8 cm - krawężnik wysoki. Zakłada się wykorzystanie ok. 85% krawężnikó z rozbiórki. Pozostałe krawężniki nowe. | mb | 702.3
31 | D-08.03.01 | Ustawienie obrzeży betonowych o wymiarach 8x30x100 cm z wykonaniem ławy cem.-piaskowej gr. 5 cm. | mb | 11
x |  | I.VI. Elementy ulic RAZEM | x | x | x
x |  | I.VII. ORGANIZACJA RUCHU | x | x | x | x
32 | D-07.02.01 | Ustawienie stalowych słupków z demontażu, wraz z wykonaniem fundamentu, pod tabliczki z nazwami ulic i znaki drogowe. | szt. | 17
33 | D-07.02.01 | Przymocowanie tablic znaków drogowych. Kategoria znaków A, B, C, D, T - znaki z demontażu. | szt. | 21
34 | D-07.02.01 | Posadowienie barier U-12a z demontażu wraz z towarzyszącymi pracami ziemnymi i montażowymi. Montaż bariery zgodnie ze stanem istniejącym. | mb | 8
x |  | I.VII. Organizacja ruchu i elementy małej architektury | x | x | x
x |  | I.VIII. INFRASTRUKTURA TOWARZYSZĄCA | x | x | x | x
35 | D-01.03.08 | Ułożenie rur osłonowych dwudzielnych AS120P, wraz z towarzyszącymi robotami ziemnymi, pod konstrukcją jezdni i zjazdów dla przewodów teletechnicznych i energetycznych. | m | 319.5
36 | D-03.02.01a | Regulacja ist. zasuw gazowych wraz z niezbędnymi pracami towarzyszącymi. | szt. | 50
37 | D-03.02.01a | Regulacja studni teletechnicznych wraz z niezbędnymi pracami towarzyszącymi oraz wymianą pokryw i ram na nowe (materiał, tj. nowe pokrywy i ramy przekaże Inwestor). | szt. | 14
38 | D-M-00.00.00 | Regulacja i obróbka brukarska ist. krat i wnęk w chodnikach stanowiących dostęp do okien piwnicznych przyległych do drogi nieruchomości. | szt. | 24
39 | D-M-00.00.00 | Zabezpieczenie ist. drzewa na czas budowy wraz z montażem w chodniku kraty żeliwnej o wym. 1,0 x 1,0 m. | kpl. | 1
x |  | VIII. Infrastruktura towarzysząca RAZEM | x | x | x
I. B. DROGOWA - RAZEM
II. B. SANITARNA (KANALIZACJA DESZCZOWA)
x |  | II.I. ROBOTY PRZYGOTOWAWCZE | x | x | x | x
40 | ST KD | Roboty pomiarowe przy liniowych robotach ziemnych - wytyczenie przebiegu układu kanalizacji deszczowej | m | 170.5
x |  | II.I. Roboty przygotowawcze RAZEM | x | x | x
x |  | II.II. ROBOTY ROZBIÓRKOWE | x | x | x | x
41 | ST KD | Demontaż istniejących rur kanalizacyjnych w zakresie średnic DN160 i DN315 | m | 170.5
42 | ST KD | Demontaż kominów włazowych - pokrywy nadstudzienne żelbetowe z pierścieniem odciążającym i włazem o śr. 120 cm | kpl. | 16
43 | ST KD | Demontaż studzienek ściekowych ulicznych betonowych o śr. 500 mm z osadnikiem bez syfonu | kpl. | 16
44 | ST KD | Wywóz i recykling elementów zdemontowanych studni kanalizacyjnej | kpl. | 1
x |  | II.II. Roboty rozbiórkowe RAZEM | x | x | x
x |  | II.III. ROBOTY ZIEMNE | x | x | x | x
45 | ST KD | Wykopy oraz przekopy wykonywane koparkami podsiębiernymi 0.25 m3 na odkład (70% mechanicznie) | m3 | 175
46 | ST KD | Wykopy liniowe o ścianach pionowych pod fundamenty, rurociągi, kolektory w gruntach suchych kat. III-IV z wydobyciem urobku łopatą lub wyciągiem ręcznym (30% ręcznie) | m3 | 75
47 | ST KD | Roboty ziemne wykon.koparkami podsiębiernymi o poj.łyżki 0.25 m3 w gr.kat.I-II z transp.urobku samochod.samowyładowczymi | m3 | 135
48 | ST KD | Umocnienie ścian wykopu za pomocą szalunków płytowych z rozporami | m2 | 240
49 | ST KD | Obsypka rurociągu kruszywem dowiezionym, warstwa dolna 15 cm, warstwa górna 30 cm | m3 | 114
50 | ST KD | Zagęszczenie podłoża z materiałów sypkich ubijakami mechanicznymi; grunty sypkie kat. I-III | m3 | 114
51 | ST KD | Zasypywanie wykopów liniowych o ścianach pionowych | m3 | 250
52 | ST KD | Zagęszczenie zasypanego wykopu ubijakami mechanicznymi; grunty sypkie | m3 | 250
x |  | II.III. Roboty ziemne RAZEM | x | x | x
x |  | II.IV. ROBOTY MONTAŻOWE | x | x | x | x
53 | ST KD | Kanały z rur PVC łączonych na wcisk o śr. zewn. 315 mm | m | 83.08
54 | ST KD | Kanały z rur PVC łączonych na wcisk o śr. zewn. 160 mm | m | 87.42
55 | ST KD | Obejma siodłowa 0,315/0,16 | szt. | 29
56 | ST KD | Studnia rewizyjna DN1200 nabudowana na istn. kanale | stud. | 1
57 | ST KD | Renowacja studzienki poprzez wymianę włazu, pierścieni wyrównawczych, płyty odciążającej | kpl. | 15
58 | ST KD | Studzienki ściekowe uliczne betonowe o śr.500 mm z osadnikiem bez syfonu - wpust krawężnikowy | szt. | 2
59 | ST KD | Studzienki ściekowe uliczne betonowe o śr.500 mm z osadnikiem bez syfonu - wpust uliczny | szt. | 19
60 | ST KD | Próba szczelności kanałów rurowych o śr.nom. do 315 mm | m | 83.02
61 | ST KD | Próba szczelności kanałów rurowych o śr.nom. do 200 mm | m | 87.42
62 | ST KD | Wykonanie kamerowania wykonanej kanalizacji | m | 170.5
63 | ST KD | Monitorowanie istniejącej kanalizacji deszczowej podczas prowadzenia prac drogowych | m | 384
x |  | II.IV. Roboty montażowe RAZEM | x | x | x
B. SANITARNA (KANALIZACJA DESZCZOWA) - RAZEM
III. B. SANITARNA (WODOCIĄG)
x |  | III.I. ROBOTY PRZYGOTOWAWCZE | x | x | x | x
64 | ST W | Roboty pomiarowe przy liniowych robotach ziemnych - wytyczenie przebiegu wodociągu | m | 813.7
x |  | III.I. Roboty przygotowawcze RAZEM | x | x | x
x |  | III.II. ROBOTY ROZBIÓKOWE | x | x | x | x
65 | ST W | Demontaż istniejących przewodów średnicy DN100 Z A/C | m | 503.1
66 | ST W | Demontaż istniejącej armatury | szt. | 68
67 | ST W | Wywóz i recykling elementów zdemontowanych studni kanalizacyjnej | kpl. | 1
x |  | III.II. Roboty rozbiórkowe RAZEM | x | x | x
x |  | III.III. ROBOTY ZIEMNE | x | x | x | x
68 | ST W | Wykopy oraz przekopy wykonywane koparkami podsiębiernymi 0.25 m3 na odkład (70% mechanicznie) | m3 | 684.6
69 | ST W | Wykopy liniowe o ścianach pionowych pod fundamenty, rurociągi, kolektory w gruntach suchych kat. III-IV z wydobyciem urobku łopatą lub wyciągiem ręcznym (30% ręcznie) | m3 | 293.4
70 | ST W | Roboty ziemne wykon.koparkami podsiębiernymi o poj.łyżki 0.25 m3 w gr.kat.I-II z transp.urobku samochod.samowyładowczymi | m3 | 293
71 | ST W | Obsypka rurociągu kruszywem dowiezionym, warstwa dolna 15 cm, warstwa górna 30 cm | m3 | 293
72 | ST W | Zagęszczenie podłoża z materiałów sypkich ubijakami mechanicznymi; grunty sypkie kat. I-III | m3 | 293
73 | ST W | Zasypywanie wykopów liniowych o ścianach pionowych | m3 | 978
74 | ST W | Zagęszczenie zasypanego wykopu ubijakami mechanicznymi; grunty sypkie | m3 | 978
x |  | III.III. Roboty ziemne RAZEM | x | x | x
x |  | III.IV. ROBOTY MONTAŻOWE | x | x | x | x
75 | ST W | Sieci wodociągowe w miastach - rurociągi z polietylenu niskociśnieniowego (PE) łączone metodą zgrzewania o śr. zewn. 110 mm | m | 485.8
76 | ST W | Sieci wodociągowe w miastach - rurociągi z polietylenu niskociśnieniowego (PE) łączone metodą zgrzewania o śr. zewn. 90 mm | m | 17.3
77 | ST W | Sieci wodociągowe w miastach - rurociągi z polietylenu niskociśnieniowego (PE) łączone metodą zgrzewania o śr. zewn. 63 mm | m | 139
78 | ST W | Sieci wodociągowe w miastach - rurociągi z polietylenu niskociśnieniowego (PE) łączone metodą zgrzewania o śr. zewn. 32 mm | m | 171.6
79 | ST W | Opaska do nawiercania pod ciśnieniem do rur PE de110x63 wraz z zasuwą i skrzynką uliczną | kpl. | 25
80 | ST W | Opaska do nawiercania pod ciśnieniem do rur PE de110x32 wraz z zasuwą i skrzynką uliczną | kpl. | 23
81 | ST W | Zasuwa kołnierzowa żeliwna w zabudowie "długiej" DN100 PN10 | szt. | 7
82 | ST W | Trójnik równoprzelotowy dn100 | szt. | 2
83 | ST W | Trójnik redukcyjny dn100/80 | szt. | 4
84 | ST W | Hydranty pożarowe podziemne o śr. 80 mm | kpl. | 3
85 | ST W | Tuleja kołnierzowa de110 PE z kołnierzem dn100 | szt. | 17
86 | ST W | Tuleja kołnierzowa de90 PE z kołnierzem dn80 | szt. | 2
87 | ST W | Tuleja kołnierzowa de63 PE z kołnierzem dn50 | szt. | 25
88 | ST W | Oznakowanie trasy rurociągu ułożonego w ziemi taśmą z tworzywa sztucznego | m | 749
89 | ST W | Kołnierz specjalny dla rur AC dn100 zabezpieczony przed przesunięciem | szt. | 3
90 | ST W | Kołnierz specjalny dla rur PVC dn100 zabezpieczony przed przesunięciem | szt. | 1
91 | ST W | Kołnierz specjalny dla rur AC dn80 zabezpieczony przed przesunięciem | szt. | 1
92 | ST W | Przejście PE/stal de63/dn50 | szt. | 25
93 | ST W | Przejście PE/stal de32/25 | szt. | 23
94 | ST W | Oznakowanie trasy wodociągu na budynkach, ogrodzeniach | kpl. | 64
95 | ST W | Oznakowanie trasy rurociągu ułożonego w ziemi taśmą z tworzywa sztucznego | m | 813.7
96 | ST W | Próby ciśnieniowe i wydajności hydrantów | urz./pr. | 3
97 | ST W | Próba szczelności sieci wodociągowych z rur żeliwnych cisnieniowych o śr.nom. do 110 mm | pr. | 3
98 | ST W | Dezynfekcja rurociągów sieci wodociągowych o śr.nom. do 150 mm | odc.200m | 4
x |  | III.IV. Roboty montażowe RAZEM | x | x | x
B. SANITARNA (WODOCIĄG) - RAZEM
x |  | Remont ul. Sienkiewicza w Mieszkowicach - RAZEM | x | x | x
Podatek VAT (23%):
Ogółem z podatkiem VAT: