## INWESTORSKI
|  | MODERNIZACJA TECHNOLOGII SUW M-ŚĆ GARBICZ | * | * | * | *
x | * | ROBOTY DEMONTAŻOWE INSTALACJI SAN. ELE. I TECHNOLOGII | * | * | * | *
1 | 1 | Demontaż 1 szt. zbiornika hydroforowego o pojemności do 4000 dm3 wraz z osprzętem; 1 szt. zbiornika filtracyjnego wraz z osprzętem; | kpl | 2 | 0 | 0
2 | 2 | Demontaż 1 szt. mieszacza wodno-powietrznego | kpl | 1 | 0 | 0
3 | 3 | Demontaż.lampy UV wraz tablicą zasilającą – przekazać Zamawiajacemu | kpl | 1 | 0 | 0
4 | 4 | Demontaż.sprężarki -przekazać Inwestorowi | kpl | 1 | 0 | 0
5 | 5 | Demontaż wodomierzy , zaworów bezpieczeństwa, zaworów przelotowych lub zwrotnych, manonetrów, elektrozaworów, filtry powietrza, kratki odpływowe -przekazać Inwestorowi | kpl | 1 | 0 | 0
6 | 6 | Demontaż.urządzeń sanitarnych bez korkowania podejść dopływowych i odpływowych – umywalka | kpl | 1 | 0 | 0
7 | 7 | Demontaż.podejść odpływowych z rur żeliwnych o śr. 50-80mm | kpl | 2 | 0 | 0
8 | 8 | Demontaż.rurociągów stalowych ocynkowanych o średnicach 50-80mm | kpl | 2 | 0 | 0
9 | 9 | Demontaż istniejącego grzejnika akumulacyjnego-przekazać Inwestorowi | kpl. | 1 | 0 | 0
10 | 10 | Demontaż żeliwnej tablicy elektrycznej | kpl. | 1 | 0 | 0
11 | 11 | Demontaż istniejącego oświetlenia | kpl. | 1 | 0 | 0
12 | 12 | Demontaż obudowy betonowej ujęcia SW-1z wraz z istneijacą armaturą i zasilaniem elektrycznym | kpl. | 1 | 0 | 0
13 | 13 | Wywiezienie złomu z terenu rozbiórki na miejsce wskazane przez Inwestora | kpl. | 1 | 0 | 0
Razem dział: ROBOTY DEMONTAŻOWE INSTALACJI SAN. ELE. I TECHNOLOGII | [5 empty] | 0
x | * | INSTALACJE WOD-KAN | * | * | * | *
CHLOROWNIA
14 | 14 | Rurociągi kanalizacyjne o śr. 110PVC mm na ściankach w budynkach niemieszkalnych o połączeniach wciskowych | m | 2.5 | 0 | 0
15 | 15 | Dodatki za wykonanie podejść odpływowych z PVC o śr. 50 mm o połączeniach wciskowych | kpl. | 2 | 0 | 0
16 | 16 | Dodatki za wykonanie podejść odpływowych z PVC o śr. 110 mm o połączeniach wciskowych | kpl. | 1 | 0 | 0
17 | 17 | Rurociągi stalowe kwasoodporne o śr. nominalnej 15 mm o połączeniach gwintowanych w hydroforniach, pompowniach, kotłowniach i węzłach cieplnych | m | 20 | 0 | 0
18 | 18 | Rurociągi stalowe ocynkowane o śr. nominalnej 32, 15 mm o połączeniach gwintowanych w hydroforniach, pompowniach, kotłowniach i węzłach cieplnych | m | 10 | 0 | 0
19 | 19 | Dodatki za podejścia dopływowe w rurociągach stalowych do zaworów czerpalnych, baterii, mieszaczy, hydrantów itp.. o podłączeniu sztywnym o śr. nominalnej 32 mm | szt. | 2 | 0 | 0
20 | 20 | Oczomyjka do montażu naściennego | szt. | 1 | 0 | 0
21 | 21 | Zawory czerpalne o śr. nominalnej 15 mm | szt. | 2 | 0 | 0
22 | 22 | Dodatki za podejścia dopływowe w rurociągach stalowych do zaworów czerpalnych, baterii, mieszaczy, hydrantów itp.. o podłączeniu sztywnym o śr. nominalnej 15 mm | szt. | 2 | 0 | 0
23 | 23 | Baterie umywalkowe stojące o śr. nominalnej 15 mm | szt. | 1 | 0 | 0
24 | 24 | Umywalki pojedyncze stalowee ko z syfonem gruszkowym | kpl. | 1 | 0 | 0
25 | 25 | Wpusty piwniczne o śr. 100 mm ze stali ko z odpływem bocznym | szt. | 1 | 0 | 0
26 | 26 | Klapa zwrotna o śr. 100 mm montowana na rurociągach PVC | kpl | 2 | 0 | 0
27 | 27 | Rurociąg żeliwny o śr. nominalnej 100 | m | 2.5 | 0 | 0
28 | 28 | Próba szczelności instalacji wodociągowej, z rur żeliwnych, stalowych i miedzianych w budynkach niemieszkalnych (rurociągi o śr. do 65-110 mm) | Odc.-1 prób | 0.04 | 0 | 0
29 | 29 | Płukanie instalacji wodociągowej w budynkach niemieszkalnych | m | 0.03 | 0 | 0
30 | 30 | Próba szczelności instalacji popłucznej nowej (rurociągi o śr. do 110 mm) | Odc.-1 prób | 0.02 | 0 | 0
PRZYŁĄCZE WÓD POPŁUCZNYCH
31 | 31 | Wykonanie kanalizacji z rur PVC 110, 160 wraz z montaże studni studni betonowych 1,2 BETON C35/45, studni 1,0 Pe lub PP oraz studni tworzywowych 400; oznakowanie robót, dostawę materiałów,wykonanie robót przygotowawczych i pomiarowych, odwodnienie wykopu, wykonanie wykopu w gruncie kat. I-IV wraz z umocnieniem ścian wykopu, wywozem nadmiaru gruntu, zabezpieczenie istniejącego uzbrojenia podziemnego, przygotowanie podłoża, wykonanie podsypki i obsypki. ułożenie przewodów kanalizacyjnych wraz z montażem armatury lub kształtek, odtowrzenie nawierzchni (wraz zchodnikiem w drodze powiatowej 1.5m2) , oznakowanie trasy rurociągu, zasypanie i zagęszczenie wykopu gruntem dowożonym – całkowita wymiana gruntu, próba szczelności kanałów i płukanie sieci, wykonanie włączenia do istniejącej kanalizacji sanitarnej,demontaż istniejących studzienek oraz kolektorów, przeprowadzenie pomiarów i badań wymaganych w specyfikacji technicznej. Szczegóły wg PW | m | 120.59 | 0 | 0
32 | 32 | Studnia 1,2 beton c35/45 | szt. | 1 | 0 | 0
33 | 33 | Studnia tworzywowa 1,2 | szt. | 1 | 0 | 0
34 | 34 | Studnia tworzywowa 400 | szt. | 6 | 0 | 0
35 | 35 | Studnia tworzywowa 400 z klapą burzową | szt. | 1 | 0 | 0
36 | 36 | Próba szczelności instalacji popłucznej (rurociągi o śr. do 110 mm) | Odc.-1 prób | 0.13 | 0 | 0
0
| * | TECHNOLOGIA UZDATNIANIA WODY | * | * | * | *
37 | 37 | Montaż na zewnątrz tymczasowego zestawu uzdatnienia do uzdatniania zamontowanego ze zdemontowanych urządzeń na czas montażu i uruchomienia nowej technologii – w okresie zimowym konteneru tymczasowego SUW | kpl | 1 | 0 | 0
38 | 38 | Rurociągi kanalizacyjne o śr. 110PVC mm na ściankach w budynkach niemieszkalnych o połączeniach wciskowych | m | 21 | 0 | 0
39 | 39 | Rurociągi kanalizacyjne o śr. 50PVC mm na ściankach w budynkach niemieszkalnych o połączeniach wciskowych | m | 20 | 0 | 0
40 | 40 | Dodatki za wykonanie podejść odpływowych z PVC o śr. 50 mm o połączeniach wciskowych | kpl. | 1 | 0 | 0
41 | 41 | Dodatki za wykonanie podejść odpływowych z PVC o śr. 110 mm o połączeniach wciskowych | kpl. | 6 | 0 | 0
42 | 42 | Rurociągi stalowe kwasoodporne o śr. nominalnej 15 mm o połączeniach gwintowanych w hydroforniach, pompowniach, kotłowniach i węzłach cieplnych | m | 30 | 0 | 0
43 | 43 | Rurociągi stalowe ocynkowane o śr. nominalnej 32, 15 mm o połączeniach gwintowanych w hydroforniach, pompowniach, kotłowniach i węzłach cieplnych | m | 10 | 0 | 0
44 | 44 | Rura instalacji wody surowej i wody uzdatnionej dn 100 stal ko przeznaczonych do wody pitnej wraz z montażem armatury lub kształtek | mb | 30 | 0 | 0
45 | 45 | Dodatki za podejścia dopływowe w rurociągach stalowych do zaworów czerpalnych, baterii, mieszaczy, hydrantów itp.. o podłączeniu sztywnym o śr. nominalnej 32 mm | szt. | 2 | 0 | 0
46 | 46 | Układ technologiczny wg PB: - Zestaw areacji – mieszacz wodno powietrznych wraz z oprzyrządowaniem DN400 z pierścieniem Białeckiego EPDA – 500 - Kpl - Sprężarka powietrza – układ sterowania napowietrzaniem OD-S-24- szt. - Filtr – złoże kwarcowe z wkladką katalityczną – piroluzytową rudy manganu – OPTIMO 300 – szt. 2 - Lampa UV V-120 – szt. 1 - Zestaw dozujący podchloryn (pompa + zbiornik o poj. 60l) – HC 897-1 – szt. 1 - Zbiorniki wody uzdatnionej – bocznikowy na wodę płuczną, o poj. 3m3 z wyposażeniem : sondy poziomu, wykonany z PE, kolor niebieski CV 3 000 fi 1470 H 2050 – szt. 2 - Pompa płuczna ze zbiornikiem ciśnieniowym 50l CS-32-160B – kpl. 1 -Zbiornik Hydroforowy 22m3/h H2500- 1 szt. - Zestaw pomp sieciowych 2x2,2 kW montowany na ramie stalowej – kpl1 - kompletne oprzyrządowanie – manometry, wodomierze, zawory itd.. wraz z dostawą, montażem, uruchomieniem, badaniami wody- analizą wody uzdatnionej, szkolenie obsługi - Rozdzielnica zasilająca-sterująco-przekaźnikowo-stycznikowa (bez sterownika PLC i panelu operatorskiego) SUW – kpl.1 szczegóły wg PW | kpl. | 1 | 0 | 0
47 | 47 | Wykonanie instalacji technologicznej dn 50 PVC klejone lub PE przeznaczonych do wody pitnej wraz z montażem armatury lub kształtek | mb | 40 | 0 | 0
48 | 48 | Wykonanie instalacji wody surowej i wody uzdatnionej dn 100 stal ko przeznaczonych do wody pitnej wraz z montażem armatury lub kształtek | mb | 30 | 0 | 0
49 | 49 | Zestwa wodomierzowy wody surowej wraz z montażem na konsoli wg PW | kpl | 1 | 0 | 0
50 | 50 | Zestwa wodomierzowy wody uzdatnionej wraz z montażem na konsoli wg PW | kpl | 1 | 0 | 0
51 | 51 | Wykonanie instalacji wód popłucznych PVC, PE i przykanalika z chlorowni żeliwo oznakowanie robót, dostawę materiałów,wykonanie robót przygotowawczych i pomiarowych, wykonanie wykopu w gruncie kat. I-IV wraz z umocnieniem ścian wykopu i jego odwodniemiem przy użyciu igłofiltrów , wywozem nadmiaru gruntu(całkowita wymiana), zabezpieczenie istniejącego uzbrojenia podziemnego, przygotowanie podłoża, wykonanie podsypki i obsypki. ułożenie przewodów kanalizacyjnych wraz z montażem armatury lub kształtek (zgodnie z PB), oznakowanie trasy rurociągu,zasypanie i zagęszczenie wykopu gruntem dowożonym lub rodzimym (zgodnie z PB), próba szczelności kanałów i płukanie sieci, wykonanie włączenia do istniejącej kanalizacji deszczowej,demontaż istniejących wpustów i studzienek oraz kolektorów, przeprowadzenie pomiarów i badań wymaganych w specyfikacji technicznej ( pozycja nie obejmuje ceny materiału). | mb | 13.8 | 0 | 0
52 | 52 | Rura lita 0,10m PVC | mb | 25 | 0 | 0
53 | 53 | Wywiezienie ziemi samochodami samowyładowczymi na odległość do 1 km; Krotność=9 (do 10 km) | m3 | 201 | 0 | 0
54 | 54 | Opłata za składowanie urobku na wysypisku | m3 | 201 | 0 | 0
55 | 55 | Płukanie instalacji wodociągowej w budynkach niemieszkalnych | Odc.-1 prób | 0.03 | 0 | 0
56 | 56 | Próba szczelności instalacji popłucznej (rurociągi o śr. do 110 mm) | Odc.-1 prób | 0.02 | 0 | 0
57 | 57 | Próba szczelności instalacji zbiorników(poj. 3M3) | szt.-1 prób | 2 | 0 | 0
58 | 58 | Obudowa termiczna wraz z wykonaniem fundamentu o wymiarach 1,6x1,6x0,25m wraz z zasilaniem elektrycznym z rozdzielnicy SUW oraz podłączeniem do istniejącej rury ujecia wody SW-1z | kpl. | 1 | 0 | 0
59 | 59 | Uruchomienie, regulacja i szkolenia, analiza wody wraz z przygotowniem dokuemntacji odbiorowej i uzyskaniem odbiorów w UDT i PSSE dla całego SUW | kpl. | 1 | 0 | 0
Razem dział: Technologia uzdatniania wody | [5 empty] | 0
x | * | ROBOTY BUDOWLANE | * | * | * | *
HALA TECHNOLOGICZNA
60 | 60 | Drzwi stalowe pełne dwuskrzydłowe, zewnętrzne, ocieplane, stalowe wg PW o powierzchni do 4 m2 odporne wraz zamkiem zabezpieczajacym, wraz z montażem | kpl | 1 | 0 | 0
61 | 61 | Przygotowanie ścian hali filtrów do malowania poprzez usunięcie warsty farby olejnej z sufitu i ścian- malowanie zmywaczem do preparatów malarskich, usuniecie warstw zalegajacej farby | m2 | 125.81 | 0 | 0
62 | 62 | Malowanie warstwą antykorozyjną stropu sufitowego | m2 | 43.5 | 0 | 0
63 | 63 | Zagruntowanie i malowanie dwukrotne ścian, sufitu farbą kauczukoą, wodoodporną | m2 | 125.81 | 0 | 0
64 | 64 | Oczyszcenie posadzki, zagruntowanie i malowanie dwukrotne posadzki wraz z płytami fundamentowymi w hali filtrów | m2 | 40.05 | 0 | 0
65 | 65 | Wykonanie otworow pod fundament wraz z wymianą podbudowy na głębokości 0,1m i szerokości o ok 0,1m w każdą stronę w stosunku do wymiarów fundamentów | m3 | 3.53 | 0 | 0
66 | 66 | Wywiezienie ziemi samochodami samowyładowczymi na odległość do 1 km; Krotność=9 (do 10 km) | m3 | 3.53 | 0 | 0
67 | 67 | Opłata za składowanie urobku na wysypisku | m3 | 3.53 | 0 | 0
68 | 68 | Wylewka betonowa o wym. 4,5x2,0x0,25 oraz 2 x 1,6x1,6x0,25 zbrojona siatką z prętów stalowych fi 10 w rozstawie 15,5 cm, beton klasy C20/25w klasie wodoodporności W8(3,71m3) , wykonana na podkładzie z papy z lepikiem (16,82m2)- wg warstw w Pw | m3 | 3.53 | 0 | 0
69 | 69 | Wykonanie podkładu pod płyty fundamentowe z „chudego” betonu o grubości 0,1m (1,42m2)- wg warstw w PB1,85m3 | m3 | 3.53 | 0 | 0
70 | 70 | Wywietrzaki dachowe o śr. 125 mm wraz z montażem | szt. | 2 | 0 | 0
71 | 71 | Anemostaty kolowe stal kwasoodporna montowany w ścianie o śr. 125 mm wraz z montażem | szt. | 1 | 0 | 0
72 | 72 | Kratka wentylacyjna osadzona w ścianach o powierzchni elementu do 1m2 wraz z montażem | szt. | 1 | 0 | 0
CHLOROWNIA
73 | 73 | Murowanie ścian z bloczków silikatowych o grubosci 12cm na zaprawie cementowej wraz z wykonaniem tynków piaskowo-cementowych o grubości 1 cm | m2 | 12 | 0 | 0
74 | 74 | Nadproże oraz montowanie nadproża strunobetonowego SBN120/1200 nad drzwiami (chlorownia) | szt. | 1 | 0 | 0
75 | 75 | Drzwi stalowe pełne o powierzchni do 2 m2 odporne na działanie chemikaliów z blokadą wraz z montażem (chlorownia) | szt. | 1 | 0 | 0
76 | 76 | Zagruntowanie i malowanie dwukrotne ścian, sufitu farbą białą kauczukową | m2 | 10 | 0 | 0
77 | 77 | Oczyszcenie posadzki, zagruntowanie i malowanie dwukrotne posadzki | m2 | 3 | 0 | 0
78 | 78 | Czujki obecności 360st. Ip54 wraz z montazem | szt. | 1 | 0 | 0
79 | 79 | Kratka wentylacyjna osadzona w ścianach o powierzchni elementu do 1m2 wraz z montażem | szt. | 1 | 0 | 0
80 | 80 | Anemostaty kolowe stal kwasoodporna montowany w ścianie o śr. 125 mm wraz z montażem | szt. | 1 | 0 | 0
81 | 81 | Przewody wentylacyjne z blachy kwasoodpornej, kołowe o śr. 125 mm – udział kształtek do 55% - stal kwasoodporna wraz z ontażem | m2 | 1.963 | 0 | 0
82 | 82 | Wywietrzaki dachowe o śr. 125 mm wraz z montażem | szt. | 1 | 0 | 0
83 | 83 | Wentylator ścienny podłączony do kanału grawitacyjnego ze stali kwasoodpornej wraz z montażem | szt. | 1 | 0 | 0
Razem dział: Roboty budowlane | [5 empty] | 0
x | * | ROBOTY ELEKTRYCZNE | * | * | * | *
HALA TECHNOLOGICZNA+ BUDYNEK SUW
84 | 84 | Układanie kabli nn 0,6 kV w ziemi wraz z przepięciem do istneijącej instalacji ziemnej oraz projektowanej szafki zasilająco sterującej SUW i Szafka Zasilająca przewodem YDY 4x16mm2 oraz do wtyczki agregatu | m | 20 | 0 | 0
85 | 85 | Grzejniki elektryczne o mocy 2 kW F119 461x761x92 z termostatem przenośny, kolor biały (pomieszczenie suw) | szt. | 2 | 0 | 0
86 | 86 | Montaż korytek krytych 100x40 i 50x40 | m | 140 | 0 | 0
87 | 87 | Montaz rurek PCV na uchwytach | m | 30 | 0 | 0
88 | 88 | Demontaz istniejacej instalacji elektrycznej | kpl | 1 | 0 | 0
89 | 89 | Zabudowa ZK1x-1P wraz z podłaczeniem | kpl | 1 | 0 | 0
90 | 90 | Zabudowa Rg i St wraz z podłaczeniem | kpl | 1 | 0 | 0
91 | 91 | Wykonanie, montaż instalacji oświetleniowej na korytkach i przewodach YDY- YDY 4x1,5 , 3*1.5mm2 , 4*1.5mm2 montowane sufitowo, oświetlenie zewnętrzne nad drzwiami | m | 95 | 0 | 0
92 | 92 | Wykonanie zasilenia do gniazd natynkowych zwykłych 230V -YDY 3*2,5mm2 | m | 75 | 0 | 0
93 | 93 | Wykonanie zaisilenia gniazd natynkowych 230/400 YDY 5*2,5mm2 | m | 10 | 0 | 0
94 | 94 | Wykonanie zaisilenia tablicy sterowniczej YDY 5*6mm2 | m | 13 | 0 | 0
95 | 95 | Wykonanie, montaż gniazd 230V montowanych 1,2 nad posadzką, natynkowe, z powójnym bolcem ochronnym, szczelne | szt. | 9 | 0 | 0
96 | 96 | Wykonanie, montaż wyłączników podświetlanych, szczelne, montowanych na wys 1.4m | szt. | 3 | 0 | 0
97 | 97 | Oprawa zewnętrzna na wysięgniku drogowa – 20LEDs 350mA NW740 22,4 W wraz z montażem | szt. | 1 | 0 | 0
98 | 98 | Oprawa zawieszkowa IP 65 LED, 35W 4700Im w tym 2 szt z Aw- akumulator 1h wraz z montażem | szt. | 5 | 0 | 0
99 | 99 | Wtyczka Połączeniowa do agregatu prądotwórczego wraz z montażem | szt. | 1 | 0 | 0
100 | 100 | Wykonanie połączeń wyrównawczych wraz z szyną, GZU- 1 kpl., przewody wyrównawcze, mostki na korytkach, mostki pomiędzy urządzeniami wyrównawczymi (40 kpl.), bednarka 25x4-40m, | szt. | 1 | 0 | 0
101 | 101 | Wykonanie uziomu otokowego, bednaka 30x4 (50m) wraz z wykonaniem uziomu głębinowego, pręt pomiedziowy/ocynk fi 18, złącza kontrolne (2 kpl) | kpl. | 1 | 0 | 0
CHLOROWNIA
102 | 102 | Wykonanie, montaż instalacji oświetleniowej na korytkach i przewodach YDY 3*1.5mm2 montowane sufitowo, zewnętrzne nad drzwiami | m | 25 | 0 | 0
103 | 103 | Wykonanie, montaż zasilenia do gniazd natynkowych zwykłych 230V -YDY 3*2,5mm2 | m | 25 | 0 | 0
104 | 104 | Wykonanie, montaż gniazd 230V montowanych 1,2 nad posadzką, gniazda z włącznikiem różnicowopradowym 25A/0.03A- p.porażeniowe o działaniu bezpośrednim, natynkowe, z powójnym bolcem ochronnym, szczelne | szt. | 4 | 0 | 0
105 | 105 | Oprawa LED 35W 4700 Im IP 65 z członem awaryjnym (chlorownia) wraz z montażem | szt. | 1 | 0 | 0
106 | 106 | Grzejniki elektryczne o mocy 1 kW F119 461x465x92 z termostatem kolor biały | szt. | 1 | 0 | 0
BADANIA I ODBIORY
107 | 107 | Pomiary elektryczne – badanie rezystancji izolacji , skuteczności samoczynnego wyłączania, uziemienia, zasilania uziemienia, zasilania, | kpl | 1 | 0 | 0
Razem dział: Roboty elektryczne | [5 empty] | 0
x | * | ROBOTY POZOSTAŁE | * | * | * | *
108 | 108 | Zapewnienie nazdoru wielobranżowego przez osoby posiadające uprawnienia budowlane w zakresie konstrukcyjno-budowlanym, sanitarnym, elektrycznym wraz z prowadzeniem dokuemntów budowy w tym zawiadamiania wymaganych organów o wejściu na obiekt oraz prowadzenie roboczego dziennkia budowy | kpl | 1 | 0 | 0
109 | 109 | Uzyskanie niezbędnych decyzji i uzgodnień powykonawczych niezbędnych do uzyskania użytkowania obiektu wraz z prawomocną decyzją na użytkowanie obiektu SUW a nie wymienionych w poz. 59 | szt. | 1 | 0 | 0
Razem dział: Roboty pozostałe | [5 empty] | 0
RAZEM WARTOŚĆ NETTO | [5 empty] | 0
PODATEK VAT (23%) | [5 empty] | 0
RAZEM WARTOŚĆ BRUTTO | [5 empty] | 0