## dane do przetargu
Załącznik nr 3 do SWZ– Tabelaryczne zestawienie EZP/126/2024
Materiały budowlane
Lp. | Nr indeksu | Nazwa towaru | J.m. | Szacunkowa ilość | Cena jedn. netto | Wartość netto | % VAT | Wartość brutto | Producent | Kraj pochodzenia
1 | 10001 | NASIONA TRAWY, MIESZANKA GRACJA LUB RÓWNOWAŻNE | kg | 600
2 | 10056 | KRĄG ŻELBETOWY O WYMIARACH: 1200 X 1000 MM | szt | 1
3 | 10060 | PIASEK SUSZONY, GRANULACJA 0,5 X 1 MM, W WORKU FOLIOWYM 25 KG | OPAK | 350
4 | 1007 | GEOWŁÓKNINA GEOFORT TTP 10, 115 G/M2, SZER. 5 M, DŁ. 50 M | m^2 | 250
5 | 10070 | ZAPRAWA CIENKOWARSTWOWA ZC-1, BIAŁA, LETNIA / ZIMOWA, DO KLEJENIA BLOCZKÓW SIIKATOWYCH , GAZEOBETONOWYCH, DO CIENKOWARSTWOWEGO MUROWANIA ŚCIAN WEWNĄTRZ I NA ZEWNĄTRZ BUDYNKU, OPAK PO 25KG | OPAK | 10
6 | 1009 | PAPA ASFALTOWA, WIERZCHNIEGO KRYCIA, NA TEKTURZE Z ASFALTU NIEMODYFIKOWANEGO, OSNOWA Z TEKTURY BUDOWLANEJ O GRAMATURZE 400G/M2, WIERZCHNIA STRONA POKRYTA GRUBOZIARNISTĄ POSYPKĄ, DO WYKONYWANIA WIERZCHNIEJ WARSTWY WIELOWARSTWOWYCH POKRYĆ DACHOWYCH ZGODNA Z | szt | 4
7 | 10142 | TARCICA IGLASTA, SUCHA, NIEIMPREGNOWANA, DESKI DLA BUDOWNICTWA, KLASA III, ZGODNA Z PN-57/D-03003 LUB NORMĄ RÓWNOWAŻNĄ, GRUBOŚĆ 32 MM | m^3 | 1
8 | 1027 | UPLASTYCZNIACZ / PLASTYFIKATOR DO BETONU, OPAKOWANIE 5 L, CEMAPLAST LUB RÓWNOWAŻNY | szt | 10
9 | 10418 | KRĄG ŻELBETOWY O WYMIARACH: 1000 X 1000 MM | szt | 1
10 | 10646 | ZAPRAWA KLEJOWA SUCHA, DO PRZYKLEJANIA ŚCIENNYCH I PODŁOGOWYCH PŁYTEK CERAMICZNYCH GLAZURA, TERAKOTA, KLINKIER, GRES, NIENASIĄKLIWYCH PŁYTEK CEMENT., BETONOW. I Z KAMIENIA NATURALNEGO, NA PODŁOŻACH: TYNK CEMENTOWY, CEMENTOWO-WAPIENNY, GIPSOWY, BETON, GAZO | kg | 700
11 | 10771 | RURA PVC, DN 110, DŁUGOŚĆ 1 M | szt. | 80
12 | 10772 | RURA PVC, DN 110, DŁUGOŚĆ 2 M | szt. | 20
13 | 10773 | RURA PVC, DN 110, DŁUGOŚĆ 0,5 M | szt | 2
14 | 10775 | RURA PVC, DN 160, DŁUGOŚĆ 1 M | szt. | 40
15 | 10776 | RURA PVC, DN 160, DŁUGOŚĆ 0,5 M | szt. | 2
16 | 10782 | RURA PVC, DN 50, DŁUGOŚĆ 1 M | szt. | 6
17 | 10783 | RURA PVC, DN 50, DŁUGOŚĆ 2 M | szt. | 2
18 | 10784 | RURA PVC, DN 50, DŁUGOŚĆ 0,5 M | szt. | 10
19 | 10788 | KOLANO PVC, DN 50, 30 ST. | szt | 2
20 | 10789 | KOLANO PVC, DN 50, 45 ST. | szt. | 2
21 | 10790 | NAPOWIETRZACZ KANALIZACJI DN 110 | szt | 2
22 | 10794 | KOLANO PVC DN 110/15 ST. | szt | 4
23 | 10795 | KOLANO PCV DN 110/22 | szt | 5
24 | 10796 | KOLANO PVC, DN 110, 45 ST. | szt | 4
25 | 10797 | KOLANO PVC, DN 110, 88 ST. | szt | 5
26 | 10798 | KOLANO PVC, DN 160, 45 ST. | szt | 2
27 | 10800 | KOLANO PVC DN 32/88 ST. | szt | 4
28 | 10802 | KOLANO PVC DN 50/67 ST. | szt | 5
29 | 10804 | KOLANO PVC, DN 50, 88 ST. | szt | 10
30 | 10805 | KOLANO PVC DN 100/67 ST. | szt | 2
31 | 10807 | KOLANO PVC, DN 160, 67 ST. | szt | 2
32 | 10809 | TRÓJNIK PVC, DN 110/110, 45 ST. | szt | 2
33 | 10811 | TRÓJNIK PVC, DN 110/50, 45 ST. | szt | 2
34 | 10812 | TRÓJNIK PVC, DN 110/50, 90 ST. | szt | 2
35 | 10813 | TRÓJNIK PVC, DN 50/50, 45 ST. | szt. | 2
36 | 10815 | WŁAZ KANAŁOWY, TYP H-50, Z ŻELIWA SZAREGO, FI 600, A 15 | szt | 2
37 | 10834 | REDUKCJA PVC DN 50/32 | szt | 5
38 | 10850 | TAŚMA TEFLONOWA, DO USZCZELNIANIA POŁĄCZEŃ GWINTOWYCH W INSTALACJACH Z. W. U., C. W. U., C. O., NIE ULEGAJĄCA TWARDNIENIU, ROZCIĄGANIU, LEPIENIU, ODPORNOŚĆ TERMICZNA OD -260 ST. C. DO +260 ST. C., ODPORNOŚĆ NA CIŚNIENIE DO 15 BAR, DŁUGOŚĆ 12 M, SZEROKOŚĆ | szt. | 10
39 | 10989 | PŁYTKA PODŁOGOWA, GRES, MROZOODPORNA | m^2 | 3
40 | 10994 | CEMENT PORTLANDZKI, O WYSOKIEJ ODPORNOŚCI NA AGRESJĘ CHEMICZNĄ, WYŻSZEJ WYTRZYMAŁOŚCI W DŁUGICH OKRESACH WIĄZANIA, O NISKIM CIEPLE HYDRATACJI, DO PRODUKCJI BETONÓW, ZAPRAW, ZACZYNÓW I MIESZANEK DLA WYROBÓW BUDOWLANYCH | kg | 50000
41 | 10999 | GIPS SZPACHLOWY, DO SPOINOWANIA PŁYT GIPSOWO - KARTONOWYCH, WYPEŁNIANIA RYS I UBYTKÓW ORAZ WYGŁADZANIA POWIERZCHNI ŚCIAN I SUFITÓW WEWNĄTRZ BUDYNKÓW O ZWYKŁEJ WILGOTNOŚCI | kg | 30
42 | 11000 | GAZOBETON KLASA (MARKA) 07, AUTOKLAWIZOWANY BETON KOMÓRKOWY, WYMIARY: 12 X 24 X 59 CM, ZGODNY Z NORMĄ PN-B-19301 LUB NORMĄ RÓWNOWAŻNĄ | szt | 30
43 | 11002 | BLOCZEK BETONOWY, FUNDAMENTOWY, SZARY, KLASY B-20, O WYMIARACH: 14 X 24 X 38 CM, WYRÓB WIBROPRASOWANY, PRODUKOWANY Z DROBNOWYMIAROWEGO NATURALNEGO KRUSZYWA O NAJWYŻSZEJ KLASIE WYTRZYMAŁOŚCI I CEMENTU PORTLANDZKIEGO, ZGODNA Z PN-EN 771-3:2005 LUB NORMĄ RÓW | szt | 350
44 | 11003 | BLOCZEK BETONOWY, FUNDAMENTOWY, SZARY, KLASY B-20, O WYMIARACH: 12 X 24 X 38 CM, WYRÓB WIBROPRASOWANY, PRODUKOWANY Z DROBNOWYMIAROWEGO NATURALNEGO KRUSZYWA O NAJWYŻSZEJ KLASIE WYTRZYMAŁOŚCI I CEMENTU PORTLANDZKIEGO, ZGODNA Z PN-EN 771-3:2005 LUB NORMĄ RÓW | szt | 100
45 | 11004 | KOSTKA BRUKOWA SZARA - TETKA, BETON C25, GRUBOŚĆ 8 CM, O WYMIARACH: 10 X 20 X 8 CM | m^2 | 1
46 | 11006 | OBRZEŻE TRAWNIKOWE, BETON C25, O WYMIARACH: 100 X 25 X 8 CM, KOLOR WEDŁUG ZAMÓWIENIA | szt | 30
47 | 11007 | PŁYTA CHODNIKOWA SZARA, BETON B-25, O WYMIARACH: 50 X 50 X 7 CM | szt | 200
48 | 11011 | KRĄG ŻELBETOWY O WYMIARACH: 1200 X 600 X 120 MM | szt | 1
49 | 11012 | POKRYWA ŻELBETOWA, Z OTWOREM FI 600 MM, NA KRĄG BETONOWY FI 1200, O WYMIARACH: 1440 X 600 X 130 MM, ZGODNA Z PN-EN 1917 : 2004 LUB NORMĄ RÓWNOWAŻNĄ, Z BETONU C-35/45 WG NORMY PN-EN 206/1 LUB NORMY RÓWNOWAŻNEJ | szt | 5
50 | 11013 | ZAPRAWA CEMENTOWA, MROZODPORNA I WODOODPORNA, DO UZUPEŁNIANIA UBYTKÓW I WYRÓWNYWANIA POWIERZCHNI ŚCIAN, PODŁÓG I SUFITÓW, NAPRAWY BALKONÓW | kg | 700
51 | 11015 | ZAPRAWA TYNKARSKA USZLACHETNIONA I WZMOCNIONA, DO TYNKÓW ZEWNĘTRZNYCH I WEWNĘTRZNYCH, DO NAKŁADANIA AGREGATEM LUB RĘCZNIE, PLASTYCZNA, O DOBREJ PRZYCZEPNOŚCI, MROZO I WODOODPORNA | kg | 100
52 | 11017 | BIAŁA MASA SZPACHLOWA, DO PRZYGOTOWYWANIA ŚCIAN I SUFITÓW WEWNĄTRZ BUDYNKÓW PRZED MALOWANIEM, TAPETOWANIEM ITP., DO RENOWACJI STARYCH TYNKÓW, TYNKOWANIA ŚCIAN, SZPACHLOWANIA PŁYT KARTONOWO - GIPSOWYCH | kg | 1000
53 | 11089 | MASA ASFALTOWA NA ZIMNO, ASFALTOWY ROZTWÓR GRUNTUJĄCY, KONSERWUJE PRZED KOROZJĄ POWIERZCHNIE BETONOWE POD IZOLACJE ASFALTOWE | kg | 4000
54 | 11109 | FOLIA MALARSKA, GRUBA, ATEST PZH, WYMIARY: 4 X 5 M, GRUBOŚĆ 0,02 MM, POWIERZCHNIA OKRYCIA 20 M2 | szt. | 50
55 | 1131 | TARCICA SZALUNKOWA, IGLASTA, SUCHA, NIEIMPREGNOWANA, DESKI DLA BUDOWNICTWA, KLASA III, ZGODNA Z PN-57/D-03003 LUB NORMĄ RÓWNOWAŻNĄ, GRUBOŚĆ 32 MM | m^3 | 2
56 | 1145 | KRĄG ŻELBETOWY O WYMIARACH: 1200 X 1000 MM, Z 4 STOPNIAMI | szt | 4
57 | 11779 | FOLIA BUDOWLANA, GRUBA, CZARNA, STOSOWANA JAKO PODKŁAD POD WYLEWKI BETONOWE, O WYMIARACH: 5 M X 20 M, GRUBOŚĆ 0,2 MM, ROLKA 100 M2 | m^2 | 400
58 | 1213 | TARCICA IGLASTA SUCHA NIEIMPREGNOWANA - BALE, KLASA III WG PN-57/D-03003 LUB NORMY RÓWNOWAŻNEJ, GR. 50 MM | m^3 | 5
59 | 1214 | TARCICA IGLASTA SUCHA, KLASA III WG PN, GR. 32 MM | m^3 | 1
60 | 1227 | WORKI DO GRUZU, Z WYTRZYMAŁEJ TKANINY POLIPROPYLENOWEJ, POJEMNOŚĆ 80 L | szt | 10
61 | 1237 | PĘDZEL PIERŚCIENIOWY 50 | szt | 10
62 | 12760 | PĘDZEL OKRĄGŁY, 2", TRZONEK DREWNIANY, OKUCIE METALOWE | szt | 60
63 | 12761 | PĘDZEL GRZEJNIKOWY, 36 MM, TRZONEK DREWNIANY, OKUCIE METALOWE | szt | 1
64 | 12762 | PĘDZEL PŁASKI 1,5", TRZONEK DREWNIANY, OKUCIE METALOWE | szt | 3
65 | 12834 | SZCZOTKA DEKARSKA | szt | 80
66 | 13100 | PŁYTA KANAŁOWA, BETON B-25, ZBROJONA POJEDYNCZO, O WYMIARACH: 170 X 50 X 12 CM | szt | 15
67 | 13111 | PŁYTA KANAŁOWA, BETON B-25, ZBROJONA POJEDYNCZO, O WYMIARACH: 100 X 50 X 12 CM | szt. | 2
68 | 13112 | PŁYTA KANAŁOWA, BETON B-25, ZBROJONA POJEDYNCZO, O WYMIARACH: 150 X 50 X 12 CM | szt. | 10
69 | 13113 | PŁYTA KANAŁOWA, BETON B-25, ZBROJONA POJEDYNCZO, O WYMIARACH: 160 X 50 X 12 CM | szt | 70
70 | 13148 | PŁYTA KANAŁOWA, BETON B-25, ZBROJONA POJEDYNCZO, O WYMIARACH: 120 X 50 X 12 CM | szt | 3
71 | 13149 | PŁYTA KANAŁOWA, BETON B-25, ZBROJONA POJEDYNCZO, O WYMIARACH: 140 X 50 X 12 CM | szt. | 3
72 | 13150 | PŁYTA KANAŁOWA, BETON B-25, ZBROJONA POJEDYNCZO, O WYMIARACH: 180 X 50 X 15 CM | szt | 2
73 | 13151 | PŁYTA KANAŁOWA, BETON B-25, ZBROJONA POJEDYNCZO, O WYMIARACH: 200 X 50 X 22 CM | szt | 3
74 | 13152 | PŁYTA KANAŁOWA, BETON B-25, ZBROJONA POJEDYNCZO, O WYMIARACH: 220 X 50 X 22 CM | szt | 40
75 | 13159 | MASA SAMOPOZIOMUJĄCA, WIELOZAKRESOWA, 3 - 30 MM, DO WYRÓWNYWANIA JASTRYCHÓW CEMENTOWYCH, SUCHYCH PODŁÓG, POSADZEK BETONOWYCH I KAMIENNYCH, DO STOSOWANIA JAKO PODŁOŻE DO OKŁADZIN PODŁOGOWYCH W POMIESZCZENIACH MIESZKALNYCH, BIUROWYCH I PIWNICACH ORAZ W POMI | OPAK | 1
76 | 13160 | PREPARAT GRUNTUJĄCY DO WZMACNIANIA NASIĄKLIWYCH PODŁOŻY, DO GRUNTOWANIA PODŁOŻY WEWNĄTRZ I NA ZEWNĄTRZ BUDYNKÓW PRZED WYLEWANIEM POSADZEK, MOCOWANIEM PŁYTEK CERAMICZNYCH, SZPACHLOWANIEM, MOCOWANIEM PŁYT IZOLACJI TERMICZNEJ, OPAKOWANIE 5 L | szt | 70
77 | 13178 | NAROŻNIK ALUMINIOWY, LISTWA Z SIATKĄ, DO WYKONYWANIA OCIEPLENIA Z ZASTOSOWANIEM STYROPIANU LUB WEŁNY MINERALNEJ, DŁUGOŚĆ 2,5 M | szt. | 10
78 | 13208 | GAZOBETON KLASA (MARKA) 07, AUTOKLAWIZOWANY BETON KOMÓRKOWY, WYMIARY: 24 X 24 X 59 CM, ZGODNY Z NORMĄ PN-B-19301 LUB NORMĄ RÓWNOWAŻNĄ | szt | 150
79 | 13612 | ZAPRAWA KLEJOWA DO GRESU, CIENKOWARSTWOWA, ODPORNA NA MRÓZ I WODĘ, DO MOCOWANIA ŚCIENNYCH I PODŁOGOWYCH PŁYTEK CHŁONNYCH I NIE CHŁONNYCH ORAZ INNYCH OKŁADZIN CERAMICZNYCH, DO WNĘTRZ I NA ZEWNĄTRZ | kg | 1000
80 | 13876 | PĘDZEL OKRĄGŁY, 20 MM, TRZONEK DREWNIANY, OKUCIE METALOWE | szt | 5
81 | 13877 | PĘDZEL OKRĄGŁY, 25 MM, TRZONEK DREWNIANY, OKUCIE METALOWE | szt | 5
82 | 13878 | PĘDZEL OKRĄGŁY, 35 MM, TRZONEK DREWNIANY, OKUCIE METALOWE | szt | 40
83 | 13879 | PĘDZEL PŁASKI, KĄTOWY, SZEROKOŚĆ 25 MM, OKUCIE METALOWE | szt | 2
84 | 13880 | PĘDZEL PŁASKI, SZEROKOŚĆ 20 MM, OKUCIE METALOWE | szt | 2
85 | 13881 | PĘDZEL PŁASKI, SZEROKOŚĆ 36 MM, OKUCIE METALOWE | szt | 6
86 | 13882 | PĘDZEL PŁASKI, SZEROKOŚĆ 63 MM, OKUCIE METALOWE | szt | 4
87 | 13906 | PŁYTA GIPSOWO-KARTONOWA 1200X2600 | szt | 2
88 | 14175 | SIATKA PCV DO STYROPIANU, DŁUGOŚĆ ROLKI 50 M, GRAMATURA 145 G / M2 | m^2 | 250
89 | 14347 | KRĄG BETONOWY, ZBROJONY POJEDYNCZO, O WYMIARACH: 1200 X 300 X 100 MM, ZE STOPNIEM ZEJŚCIOWYMI | szt | 1
90 | 14439 | PŁYTA DROGOWA TYPU JUMBO, BETON B50, O WYMIARACH: 100 X 75 X 12,5 CM | szt | 1
91 | 15003 | PŁYTA GIPSOWO - KARTONOWA, ZWYKŁA, WYMIARY: 12,5 X 1200 X 3000 MM, DO WYKONYWANIA OKŁADZIN ŚCIAN I SUFITÓW NA KONSTRUKCJI METALOWEJ, PRZEDŚCIANEK, ŚCIAN DZIAŁOWYCH I SUFITÓW PODWIESZANYCH, SUCHEGO TYNKU NA KLEJU GIPSOWYM, POWIERZCHNIA I KRAWĘDZIE OBŁOŻONE | szt. | 1
92 | 15004 | PŁYTA GIPSOWO - KARTONOWA, WODOODPORNA, DO OBUDOWYWANIA STELAŻY KOMAKTÓW WC, WANIEN, WSZELKICH RUR, ŚCIANEK PRYSZNICÓW ITP., O WYMIARACH: 12,5 X 1200 X 2600 MM | szt | 1
93 | 15186 | KLEJ DO STYROPIANU, DO BEZSPOINOWEGO PRZYKLEJANIA, SUCHA MIESZANKA MINERALNA NA BAZIE SPOIW HYDRAULICZNYCH I POLIMEROWYCH Z DOMIESZKAMI DAJĄCYMI PLASTYCZNOŚĆ, URABIALNOŚĆ, WYTRZYMAŁOŚĆ ORAZ PRZYCZEPNOŚĆ DO PODŁOŻY BETONOWYCH I CERAMICZNYCH, SUROWYCH LUB O | OPAK | 20
94 | 15285 | WŁAZ KANAŁOWY H-115, ŻELIWO SZARE, KLASA D-125, FI 600, WERSJA RYGLOWANA, ZGODNY Z NORMĄ PN-EN 124:2000 LUB NORMĄ RÓWNOWAŻNĄ | szt | 1
95 | 15484 | GŁADŹ SZPACHLOWA, CEMENTOWO - WAPIENNA, DO SZPACHLOWANIA CAŁOPOWIERZCHNIOWEGO NA PODŁOŻACH BETONOWYCH, TRADYCYJNYCH TYNKACH, TYNKACH PODKŁADOWYCH, PŁYTACH GIPSOWO - KARTONOWYCH ORAZ DO WYRÓWNYWANIA NIERÓWNOŚCI DO 5 MM, DO STOSOWANIA WEWNĄTRZ POMIESZCZEŃ | kg | 750
96 | 15594 | PĘDZEL PŁASKI, 110 X 35 MM, OKUCIE METALOWE / | szt | 15
97 | 15600 | WŁAZ TELESKOPOWY TYP: D400 ( 40 T), DO OBUDOWY ZASÓW WRAZ Z RURĄ PCV FI 315, L - 50 CM, ZGODNY Z NORMĄ PN-EN 124 LUB RÓWNOWAŻNY | szt | 2
98 | 15611 | KOLANO PVC, DN 160, 90 ST. | szt | 1
99 | 15745 | KRAWĘDZIAKI IGLASTE, NIEIMPREGNOWANE, WYMIAROWE, KLASY II , O WYMIARACH: 120 X 120 MM | m^3 | 2
100 | 15865 | POKRYWA ŻELBETOWA NA KRĄG BETONOWY FI 1500 MM, Z OTWOREM FI 600 MM, WYM. 1800 X 600 X 160 MM, WG NORMY PN-EN 1917 : 2004 LUB NORMY RÓWNOWAŻNEJ, Z BETONU C-35/45 WG NORMY PN-EN 206/1 LUB NORMY RÓWNOWAŻNEJ | szt | 4
101 | 160749 | KOLANO PCV DN 32/67 | szt | 4
102 | 160776 | LEPIK BITUMICZNY NA ZIMNO, STOSOWANY W ZEWNĘTRZNYCH IZOLACJACH FUNDAMENTÓW, DACHÓW, TARASÓW, DO PAP ASFALTOWYCH, SKLEJANIA WARSTW PAPY W HYDROIZOLACJACH WIELOWARSTWOWYCH, WYKONYWANIA BEZSPOINOWYCH POWŁOK WODOCHRONNYCH (EZP/388/18 IZOLEX) | kg | 20
103 | 160921 | WAŁEK MALARSKI, 11 CM, DO FARBY OLEJNEJ, VOREL 09372 LUB RÓWNOWAŻNY | szt | 10
104 | 160922 | WAŁEK MALARSKI, 10 CM, DO FARBY EMULSYJNEJ / / | szt | 2
105 | 160923 | WAŁEK MALARSKI, 25 CM, DO FARBY EMULSYJNEJ | szt | 10
106 | 160967 | NASUWKA DO KANALIZACJI ZEWNĘTRZNEJ Z PCV ZWYKŁEGO, DN 160 MM, DŁUGOŚ 175 MM, GRUBOŚĆ 4 MM | szt. | 2
107 | 161109 | GRUNT KWARCOWY SZCZEPNY O WYSOKIEJ PRZYCZEPNOŚCI NA WSZYSTKIE RODZAJE PODŁOŻY, PRODUKT STOSUJE SIĘ DO PRZYGOTOWANIA PODŁOŻA POD TYNKÓW, GŁADZI GIPSOWYCH, CEMENTOWYCH TYNKÓW, WARSTW WYRÓWNAWCZYCH, CIEŃKOWARSTWOWYCH TYNKÓW DEKORACYJNYCH, KLEJOW GIPSOWYCH I | OPAK | 2
108 | 16120 | KRAWĘŻNIK CIĘŻKI, PROSTY, DROGOWY, BETON C-25, O WYMIARACH: 15 X 100 X 30 CM | szt | 40
109 | 161250 | PŁYTA CHODNIKOWA SZARA, FAZOWANA, BETON B-25, O WYMIARACH: 35 X 35 X 5 CM | szt | 100
110 | 161276 | TRAPER PVC, Z USZCZELKĄ GUMOWĄ, DN 100 | szt. | 4
111 | 161286 | RURA PVC DN 40, DŁUGOŚĆ 0,5 M | szt | 1
112 | 161291 | KOLANO PVC DN 40, 90 ST. | szt | 2
113 | 161292 | KOLANO PVC DN 40, 45 ST. | szt | 2
114 | 161294 | KOLANO PVC, DN 32, 45 ST. | szt | 2
115 | 161357 | KOLANO PVC DN 50, 15 ST. | szt | 2
116 | 161358 | REDUKCJA PVC DN 100/50 | szt. | 2
117 | 161423 | OBRZEŻE TRAWNIKOWE, BETON C25, O WYMIARACH: 100 X 25 X 6 CM, KOLOR WEDŁUG ZAMÓWIENIA | szt | 50
118 | 161523 | KOLANO PVC, DN 160, 15 ST. | szt | 2
119 | 161568 | RURA PVC, DN 160, DŁUGOŚĆ 2 M | szt. | 15
120 | 161569 | TRAPER PVC, Z USZCZELKĄ GUMOWĄ, DN 160 | szt. | 1
121 | 162270 | PŁYTA KANAŁOWA, BETON B-25, ZBROJONA POJEDYNCZO, O WYMIARACH: 130 X 50 X 12 CM | szt. | 5
122 | 163357 | RURA PVC, DN 32, DŁUGOŚĆ 1 M | szt | 3
123 | 163358 | RURA PVC, DN 32, DŁUGOŚĆ 2 M | szt | 1
124 | 163359 | TRÓJNIK PVC DN 110/50, 67 ST. | szt | 1
125 | 163450 | TRÓJNIK PCV DN 100/100/100 45 ST. | szt | 2
126 | 163452 | TRÓJNIK PVC, DN 50/50/50, 90 ST. | szt | 1
127 | 163453 | REWIZJA PVC, DN 110 | szt | 1
128 | 163480 | RURA PVC DN 110X250 MM | szt | 3
129 | 163481 | NAPOWIETRZACZ PCV DN 50 | szt | 1
130 | 163740 | PŁYTA KANAŁOWA, BETON B-25, ZBROJONA POJEDYNCZO, O WYMIARACH: 170 X 50 X 15 CM | szt | 150
131 | 163846 | PĘDZEL PŁASKI, KĄTOWY, 50 MM PŁASKI, OKUCIE MATALOWE | szt | 60
132 | 163847 | PĘDZEL OKRĄGŁY, 70 MM, TRZONEK DREWNIANY, OKUCIE METALOWE | szt | 40
133 | 164151 | PŁYTA KANAŁOWA, BETON B-25, ZBROJONA POJEDYNCZO, O WYMIARACH: 240 X 50 X 20 CM | szt | 10
134 | 164279 | RURA PVC DN 75, DŁUGOŚĆ 1 M | szt | 2
135 | 164281 | TRÓJNIK PVC DN 50/50, 88 ST. | szt | 2
136 | 164282 | KOREK PCV 50 | szt | 1
137 | 16478 | NASUWKA PVC DN 100 | szt | 1
138 | 16479 | NASUWKA PVC DN 160 | szt | 1
139 | 16480 | NASUWKA PVC DN 200 | szt. | 1
140 | 164969 | KOLANO PVC, DN 50, 90 ST. | szt. | 1
141 | 165066 | RURA PVC DN 160, DŁUGOŚĆ 3 M | szt | 5
142 | 165067 | REWIZJA PCV DN 160 | szt | 1
143 | 165159 | PROFIL ŚCIENNY, PIONOWY Z BLACHY OCYNKOWANEJ GR. 0,6 MM, CW 100, DŁ. 4 M, ZE ZNAKIEM IDENTYFIKACJI PRODUCENTA, SYMBOLEM CE ORAZ INFORMACJĄ NT. WYTRZYMAŁOŚCI PROFILU I REAKCJI NA OGIEŃ KLASY F | szt | 3
144 | 165160 | PROFIL ŚCIENNY, POZIOMY Z BLACHY OCYNKOWANEJ GR. 0,6 MM, UW 100, DŁ. 4 M, ZE ZNAKIEM IDENTYFIKACJI PRODUCENTA, SYMBOLEM CE ORAZ INFORMACJĄ NT. WYTRZYMAŁOŚCI PROFILU I REAKCJI NA OGIEŃ KLASY F | szt | 2
145 | 165163 | NAROŻNIK ALUMINIOWY, WYMIARY: 25 X 25 MM, DŁUGOŚĆ 3 M, ZE ZNAKIEM IDENTYFIKACJI PRODUCENTA, ZNAKIEM CE ORAZ INFORMACJĄ O WYTRZYMAŁOŚCI PROFILU I REAKCJI NA OGIEŃ, KLASY F | szt. | 50
146 | 165285 | RURA KANALIZACYJNA PVC, DN 200, DŁUGOŚĆ 0,5 M | szt | 1
147 | 165754 | WŁAZ KANAŁOWY ŻELIWNY, H -115, ŻELIWO SZARE, KLASA B-125, FI 600, ZGODNY Z PN-EN 124:2000 LUB NORMĄ RÓWNOWAŻNĄ | kpl | 15
148 | 166130 | ZAPRAWA DO NAPRAW KONSTRUKCJI BETONOWYCH I ŻELBETONOWYCH, MROZOODPORNA I WODOSZCZELNA, PODWYŻSZONA ODPORNOŚĆ NA PENETRACJĘ PRZEZ WODĘ | kg | 70
149 | 166320 | PĘDZEL ANGIELSKI, 50 MM, 2" | szt | 4
150 | 166321 | PĘDZEL ANGIELSKI, 25 MM, 1" | szt | 2
151 | 166660 | KOSTKA BRUKOWA, KOLOROWA, FAZOWANA, BETON C-25, O WYMIARACH: 10 X 20 X 6 CM, NA PODJAZDY I MIEJSCA POSTOJOWE DLA SAMOCHODÓW OSOBOWYCH, ZGODNA Z NORMĄ PN-EN 1338:2005 | szt | 400
152 | 166661 | KOSTKA BRUKOWA, KOLOROWA, FAZOWANA, BETON C-25, O WYMIARACH: 10 X 20 X 8 CM, NA PODJAZDY I MIEJSCA POSTOJOWE DLA SAMOCHODÓW OSOBOWYCH, ZGODNA Z NORMĄ PN-EN 1338:2005 | szt | 20
153 | 166662 | KOSTKA BRUKOWA, SZARA, FAZOWANA, BETON C-25, O WYMIARACH: 10 X 20 X 8 CM, NA PODJAZDY I MIEJSCA POSTOJOWE DLA SAMOCHODÓW CIĘŻAROWYCH, ZGODNA Z NORMĄ PN-EN 1338: 2005 | szt | 40
154 | 166786 | KOLANO PVC DN 110, 30 ST. | szt | 1
155 | 166791 | RURA PVC FI 75, DŁUGOŚĆ 2 M | szt | 1
156 | 166792 | RURA PCV FI 32*250 | szt | 4
157 | 166873 | KRATA POMOSTOWA ZGRZEWANA 1200x1000 MM, TYP WEMA, PŁASKOWNIK WYS. 30 MM, GR. 2 MM, PRĘT KARBOWANY SKRĘTNY FI 6 MM | szt | 1
158 | 166874 | KRATA POMOSTOWA ZGRZEWANA, WYMIARY: 1000 X 1000 MM, TYP WEMA, WYSOKOŚĆ PŁASKOWNIKA 30 MM, GRUBOŚĆ 2 MM, PRĘT KARBOWANY SKRĘTNY FI 6 MM | szt. | 1
159 | 166878 | KRATA POMOSTOWA ZGRZEWANA 1000x300 MM, TYP WEMA PŁASKOWNIK WYS. 30 MM, GR. 2 MM, PRĘT KARBOWANY SKRĘTNY FI 6 MM | szt | 5
160 | 167140 | ZAPRAWA NAPRAWCZA SAMOPOZIOMUJĄCA, DO REPERACJI I NAPRAW KONSTRUKCJI BETONOWYCH O ŚREDNIEJ WYTRZYMAŁOŚCI BETONU JAK PŁYTY BALKONOWE, PREFABRYKATY, SŁUPY, ELEWACJE WEWNĄTRZ I NA ZEWNĄTRZ, NAKŁADANIE RĘCZNE LUB METODĄ MOKREGO NATRYSKU, WARSTWĄ DO 80 MM W JE | kg | 150
161 | 167940 | SKRZYNKA WODOCIĄGOWA ŻELIWNA, ULICZNA, DO ZASUWY DN 100 , WYSOKOŚĆ 200 MM, PRZEZNACZONA DO WBUDOWANIA W CHODNIKACH, JEZDNIACH | szt | 40
162 | 168035 | RURA PVC DN 110X1000 MM, DO KANALIZACJI ZEWNĘTRZNEJ, POMARAŃCZOWA | m | 3
163 | 168766 | PIASEK SUSZONY, WORKOWANY, KWARCOWY, DO PIASKOWANIA ANTYKOROZYJNEGO O FRAKCJI 0,2 MM, PAKOWANY W WORKACH 25 KG | OPAK | 1
164 | 169062 | RURA PVC, KORUGOWANA, TRZONOWA, DN 315, DŁUGOŚĆ 2 M | m | 1
165 | 169331 | NASUWKA PVC DN 110 | szt | 1
166 | 169709 | PŁYTA OSB-3, NOŚNA, ODPORNA NA WILGOĆ, O WYMIARACH: 1250 X 2500 X 12 MM | szt. | 2
167 | 170277 | ZAPRAWA MURARSKA WAPIENNA, PRZEZNACZONA DO TRADYCYJNYCH ROBÓT MURARSKICH TYPU WZNOSZENIE MURÓW ORAZ ŚCIAN PIWNIC I FUNDAMENTÓW Z CEGIEŁ, PUSTAKÓW ORAZ INNYCH MATERIAŁÓW CERAMICZNYCH, BETONOWYCH LUB WAPIENNO - PIASKOWYCH, DO STOSOWANIA WEWNĄTRZ I NA ZEWNĄT | kg | 1500
168 | 170279 | PAPA ASFALTOWA IZOLACYJNA I-333, NA TEKTURZE Z ASFALTU NIEMODYFIKOWANEGO, OSNOWA Z TEKTURY BUDOWLANEJ O GRAMATURZE 333 G / M2, DO IZOLACJI WODOCHRONNYCH, ZGODNA Z NORMĄ PN-89/B-27617, POSIADAJĄCA CERTYFIKAT NA ZNAK BEZPIECZEŃSTWA, O WYMIARACH: 1 X 20 M, R | szt | 5
169 | 170280 | PAPA ASFALTOWA, ZGRZEWALNA, NAWIERZCHNIOWA, MODYFIKOWANA SBS, NA OSNOWIE Z WŁÓKNINY POLIESTROWEJ O GRAMATURZE 250 G / M2, WIERZCHNIA STRONA POKRYTA GRUBOZIARNISTĄ POSYPKĄ, SPODNIA STRONA POKRYTA FOLIĄ Z TWORZYWA SZTUCZNEGO, JEDEN BRZEG WSTĘGI NIE POKRYTY | szt | 5
170 | 170281 | PAPA ASFALTOWA, ZGRZEWALNA, PODKŁADOWA, MODYFIKOWANA SBS, NA OSNOWIE Z WŁÓKNINY POLIESTROWEJ O GRAMATURZE 250 G / M2, WIERZCHNIA STRONA POKRYTA GRUBOZIARNISTĄ POSYPKĄ, SPODNIA STRONA POKRYTA FOLIĄ Z TWORZYWA SZTUCZNEGO, JEDEN BRZEG WSTĘGI NIE POKRYTY POSY | szt | 100
171 | 170282 | PAPA ASFALTOWA ZGRZEWALNA NAWIERZCHNIOWA , MODYFIKOWANA SBS, NA OSNOWIE Z WŁÓKNINY POLIESTROWEJ O GRAMATURZE 250G/M2, WIERZCHNIA STRONA POKRYTA GRUBOZIARNISTĄ POSYPKĄ, SPODNIA STRONA POKRYTA FOLIĄ Z TWORZYWA SZTUCZNEGO, JEDEN BRZEG WSTĘGI NIE POKRYTY POSY | szt | 130
172 | 170436 | MASA KOTWIĄCA WINYLOWO-ESTROWA KOTWA CHEMICZNA. BRAK ZAWARTOŚCI STYRENU, OGRANICZONA ILOŚĆ WYDZIELANIA NIEPRZYJEMNYCH ZAPACHÓW ORAZ OPARÓW SZKODLIWYCH DLA ZDROWIA. CHARAKTERYZUJĄCA SIĘ WYSOKĄ ODPORNOŚCIĄ NA CZYNNIKI MECHANICZNE ,CHEMICZNE, A TAKŻE NA WYSO | szt | 5
173 | 170451 | POKRYWA ŻELBETOWA, Z OTWOREM FI 600 MM, NA KRĄG BETONOWY FI 1000, WYMIARY: 1200 X 600 X 130 MM, WG NORMY PN-EN 1917 : 2004 LUB NORMY RÓWNOWAŻNEJ, Z BETONU C-35/45 WG NORMY PN-EN 206/1 LUB NORMY RÓWNOWAŻNEJ | szt. | 3
174 | 170510 | RURA PVC DN 200 X 1000 MM, GR. 3,2 MM | szt | 1
175 | 170511 | MUFA PVC, DN 200 | szt. | 1
176 | 1707 | TAŚMA DO PŁYT GIPSOWYCH JEDNOSTRONNIE KLEJACA NA BAZIE WŁÓKANA SZKALNEGO W FORMIE SIATKI, SZEROKOŚĆ 50 MM, DŁUGOŚĆ 20 MB | szt | 1
177 | 170823 | SZNUREK MURARSKI, WYKONANY Z PP, ODPORNY NA ROZCIĄGANIE I ZABRUDZENIA, NAWINIĘTY NA SZPULKĘ, DŁUGOŚĆ 100 M, FI 2 MM | szt | 1
178 | 170879 | FOLIA BUDOWLANA, PAROIZOLACJA, O WYMIARACH: 2 M X 50 M, GRUBOŚĆ, 0,2 MM, ROLKA 100 M2 | m^2 | 1
179 | 17101 | KLEJ DO PŁYT GIPSOWYCH, DO PODŁOŻY BETONOWYCH, CERAMICZNYCH ORAZ BETONU KOMÓRKOWEGO I SILIKANTÓW WEWN. BUDYNKÓW, DOBRA PRZYCZEPNOŚĆ, WYTRZYMAŁOŚĆ, PLASTYCZNOŚĆ, SPEŁNIAJĄCY NORMĘ PN-B-300 | kg | 20
180 | 171047 | GEOWŁÓKNINA TC, GARAMURA 100 G / M2, WYMIAR: 2 X 50 MB | m^2 | 300
181 | 171623 | PŁYTA DROGOWA, BETON KLASY B 25, O WYMIARACH: 300 X 150 X 20 CM, PODWÓJNIE ZBROJONA | szt. | 1
182 | 172024 | OBRZEŻE TRAWNIKOWE, BETON C25, O WYMIARACH: 100 X 30 X 8 CM, KOLOR WEDŁUG ZAMÓWIENIA | szt | 3
183 | 172497 | RURA KANALIZACYJNA PVC, DN 200, DŁUGOŚĆ 2 M | szt. | 1
184 | 172531 | RURA SPUSTOWA RYNNY PCV 90 BRĄZOWA | mb. | 1
185 | 172544 | KRĄG BETONOWY, ZBROJONY POJEDYŃCZO, ZE STOPNIAMI ZEJŚCIOWYMI, O WYMIARACH: 1500 X 600 X 160 MM | szt. | 1
186 | 172551 | PŁYTA BETONOWA AŻUROWA MEBA, WYMIARY: 60 X 40 X 8 CM LUB RÓWNOWAŻNA | szt. | 1
187 | 172761 | KRĄG BETONOWY, ZBROJONY POJEDYNCZO, O WYMIARACH: 1500 X 300 X 160 MM, ZE STOPNIAMI ZEJŚCIOWYMI | szt. | 1
188 | 173042 | PIERŚCIEŃ WYRÓWNAWCZY DO STUDNI WŁAZOWYCH FI600 OGRUBOŚCI 15MM WYKONANY Z TWORZYWA SZTUCZNEGO O NASTĘPUJĄCYCH PARAMETRACH; WYTRZYMAŁOŚĆ NA ŚCISKANIE >500kN, CIĘŻAR WŁĄŚCIWY 1,4kg/dm3, MAKSYMALNE DOPUSZCZALNE OBCIĄŻENIE 920kN, ODPORNOŚĆ TERMICZNA -30 DO +6 | szt. | 3
189 | 173043 | PIERŚCIEŃ WYRÓWNAWCZY DO STUDNI WŁAZOWYCH FI600 OGRUBOŚCI 30MM WYKONANY Z TWORZYWA SZTUCZNEGO O NASTĘPUJĄCYCH PARAMETRACH; WYTRZYMAŁOŚĆ NA ŚCISKANIE >500kN, CIĘŻAR WŁĄŚCIWY 1,4kg/dm3, MAKSYMALNE DOPUSZCZALNE OBCIĄŻENIE 920kN, ODPORNOŚĆ TERMICZNA -30 DO +6 | szt. | 1
190 | 173044 | PIERŚCIEŃ WYRÓWNAWCZY DO STUDNI WŁAZOWYCH FI600 OGRUBOŚCI 50MM WYKONANY Z TWORZYWA SZTUCZNEGO O NASTĘPUJĄCYCH PARAMETRACH; WYTRZYMAŁOŚĆ NA ŚCISKANIE >500kN, CIĘŻAR WŁĄŚCIWY 1,4kg/dm3, MAKSYMALNE DOPUSZCZALNE OBCIĄŻENIE 920kN, ODPORNOŚĆ TERMICZNA -30 DO +6 | szt. | 4
191 | 173045 | PIERŚCIEŃ WYRÓWNAWCZY DO STUDNI WŁAZOWYCH FI600 OGRUBOŚCI 100MM WYKONANY Z TWORZYWA SZTUCZNEGO O NASTĘPUJĄCYCH PARAMETRACH; WYTRZYMAŁOŚĆ NA ŚCISKANIE >500kN, CIĘŻAR WŁĄŚCIWY 1,4kg/dm3, MAKSYMALNE DOPUSZCZALNE OBCIĄŻENIE 920kN, ODPORNOŚĆ TERMICZNA -30 DO + | szt. | 5
192 | 173047 | PIERŚCIEŃ WYRÓWNAWCZY DO STUDNI WŁAZOWYCH FI600 (625) OGRUBOŚCI 40MM STOSOWANY BEZPOŚRENIO NA PŁYTĘ NASTUDZIENNĄ LUB KONUS, WYKONANY Z TWORZYWA SZTUCZNEGO O NASTĘPUJĄCYCH PARAMETRACH; WYTRZYMAŁOŚĆ NA ŚCISKANIE >500kN, CIĘŻAR WŁAŚCIWY 1,4kg/dm3, MAKSYMALNE | szt. | 4
193 | 173682 | KOSTKA BRUKOWA, SZARA, FAZOWANA, BETON C-25, O WYMIARACH: 10 X 20 X 8 CM, NA PODJAZDY I MIEJSCA POSTOJOWE DLA SAMOCHODÓW OSOBOWYCH, ZGODNA Z NORMĄ PN-EN 1338:2005 | m^2 | 5
194 | 173767 | ZAPRAWA HYDRAULICZNA, SZYBKOWIĄŻĄCA, BEZSKURCZOWA, DO NAPRAWY UBYTKÓW PRZEWODZĄCYCH WODĘ POD CIŚNIENIEM, ZAPRAWA EKSPANSYWNA (PRZYROST OBJĘTOŚCI W TRAKCIE WIĄZANIA), NIE ZAWIERA DOMIESZEK POWODUJĄCYCH KOROZJĘ, TWARDNIEJĄCA POD WODĄ, OPAKOWANIE 25 KG, MAXP | OPAK | 3
195 | 174180 | WŁAZ KANAŁOWY ŻELIWNY, H-115, ŻELIWO SZARE, KLASA D-400, FI 600, WERSJA ZATRZASKOWA, ZGODNY Z PN-EN 124:2000 LUB NORMĄ RÓWNOWAŻNĄ | kpl | 3
196 | 174192 | WŁAZ KANAŁOWY ŻELIWNY, H-115, ŻELIWO SZARE, KLASA D-400, FI 600, WERSJA LUŹNA, ZGODNY Z PN-EN 124:2000 LUB NORMĄ RÓWNOWAŻNĄ | kpl | 8
197 | 174356 | POKRYWA ŻELBETOWA FI 1440, Z OTWOREM MIMOŚRODOWYM FI 600, WG NORMY PN-EN 197:2004 LUB NORMY RÓWNOWAŻNEJ, Z BETONU C35/145 WG NORMY PN-EN 206/1 LUB NORMY RÓWNOWAZNEJ | szt. | 2
198 | 174613 | RURA PVC 110 X 3,2 MM, DŁUGOŚ 0,5 M, INSTALACJA ZEWNĘTRZNA | szt. | 3
199 | 174614 | RURA PVC 110 X 3,2 MM, DŁUGOŚĆ 2 M, INSTALACJA ZEWNĘTRZNA | szt. | 1
200 | 175407 | TYNK GIPSOWY, RĘCZNY, KNAUF GOLDBAND, DO NAKŁADANIA JEDNOWARSTWOWEGO, PRZYDATNY DO KAŻDEGO RODZAJU CHROPOWATEGO PODŁOŻA, 20 KG W OPAKOWANIU | OPAK | 35
201 | 175701 | GEOWŁÓKNINA GEOFORT, DO WYKONYWANIA WARSTW FILTRACYJNO - ROZDZIELAJĄCYCH, MASA POWIERACHNIOWA 140 G / M2, WYTRZYMAŁOŚĆ NA ROZCIĄGANIE 10 KN / M, ROLKA 250 M2, SZEROKOŚĆ 5 M, DŁUGOŚĆ 50 M | szt. | 2
202 | 175828 | PŁYTA OSB-3, NOŚNA, ODPORNA NA WILGOĆ, O WYMIARACH: 1250 X 2500 X 18 MM | szt. | 15
203 | 176220 | WYLEWKA BETONOWA, PRZEZNACZONA DO STOSOWANIA NA ZEWNĄTRZ LUB WEWNĄTRZ POMIESZCZEŃ, OPAKOWANIE 25 KILOGRAMOW, TYSANT LUB RÓWNOWAŻNA | OPAK | 90
204 | 176247 | REDUKCJA PVC 160/200 | szt | 1
205 | 176532 | WŁAZ KANAŁOWY ŻELIWNY, H-115, ŻELIWO SZARE, KLASA D 400, FI 800, WEDŁUG NORMY PN - EN 124 2000, WERSJA LUŹNA | szt. | 8
206 | 177008 | KRĄG ŻELBETOWY, O WYMIARACH: 1000 X 1000 X 120 MM, ZE STOPNIAMI ZEJŚCIOWYMI | szt. | 1
207 | 177009 | KRĄG ŻELBETOWY O WYMIARACH: 1000 X 500 X 120 MM, Z STOPNIAMI ZEJŚCIOWYMI | szt. | 1
208 | 177013 | PŁYTA OSB, ODPORNA NA WILGOĆ, O WYMIARACH: 1250 X 2500 X 25 MM | szt. | 10
209 | 177139 | KRĄG ŻELBETOWY O WYMIARACH: 1440 X 1000 X 120 MM, ZE STOPNIAMI ZEJŚCIOWYMI | szt. | 1
210 | 177140 | KRĄG ŻELBETOWY O WYMIARACH: 1440 X 1000 X 120 MM, Z DNEM I STOPNIAMI ZEJŚCIOWYMI | szt. | 1
211 | 177191 | SKRZYNKA WODOCIĄGOWA ŻELIWNA, ULICZNA, DO ZASUWY DN 140, DUŻA | szt. | 50
212 | 177375 | SKRZYNKA DO ZASUW PRZYŁĄCZENIOWA 100, H=150 MM, OKRĄGŁA W, WYKONANA Z MATERIAŁU: POKRYWA ŻELIWO SZARE EN-GJL-250, KORPUS: POLIETYLEN PEHD, ŚRUBA MOCUJĄCA POKRYWE: OCYNK KLASA 8,8. | szt. | 30
213 | 177376 | SKRZYNKA DO ZASUWY 150, H=270 MM, PEHD, FIG.4056, OKRĄGŁA W, WYKONANA Z MATERIAŁU: POKRYWA: ŻELIWO SZARE EN-GJL-250, KORPUS: POLIETYLEN PEHD, ŚRUBA MOCUJĄCA POKRYWĘ: OCYNK KLASA 8,8. | szt. | 5
214 | 177470 | KRĄG BETONOWY DN 1200 MM, WYSOKOŚĆ 1000 MM, Z DNEM I STOPNIAMI | szt. | 5
215 | 177471 | KRĄG BETONOWY DN 1200 MM, WYSOKOŚĆ 1000 MM, ZE STOPNIAMI | szt. | 2
216 | 177696 | RURA PVC, DN 75, DŁUGOŚĆ 1 M | szt. | 4
217 | 177831 | PŁYTA GIPSOWO - KARTONOWA, ZWYKŁA, WYMIARY: 9 X 1200 X 2600 MM, DO WYKONYWANIA OKŁADZIN ŚCIAN I SUFITÓW NA KONSTRUKCJI METALOWEJ, PRZEDŚCIANEK, ŚCIAN DZIAŁOWYCH I SUFITÓW PODWIESZANYCH, SUCHEGO TYNKU NA KLEJU GIPSOWYM, POWIERZCHNIA I KRAWĘDZIE OBŁOŻONE | szt | 1
218 | 177832 | GAZOBETON KLASA (MARKA) 07, AUTOKLAWIZOWANY BETON KOMÓRKOWY, WYMIARY: 6 X 24 X 59 CM, ZGODNY Z NORMĄ PN-B-19301 LUB NORMĄ RÓWNOWAŻNĄ | szt | 1
219 | 177833 | SIATKA NA ZŁĄCZA PŁYT KARTONOWO GIPSOWYCH O SZEROKOŚCI 100 MM, DŁUGOŚĆ 20 M | szt | 2
220 | 177836 | REDUKCJA PVC DN 75/50 | szt | 1
221 | 178067 | GRUNT KWARCOWY SZCZEPNY O WYSOKIEJ PRZYCZEPNOŚCI NA WSZYSTKIE RODZAJE PODŁOŻY, PRODUKT STOSUJE SIĘ DO PRZYGOTOWANIA PODŁOŻA POD TYNKÓW, GŁADZI GIPSOWYCH, CEMENTOWYCH TYNKÓW, WARSTW WYRÓWNAWCZYCH, CIEŃKOWARSTWOWYCH TYNKÓW DEKORACYJNYCH, KLEJOW GIPSOWYCH I | OPAK | 2
222 | 178095 | PŁYTA OSB-3 NOŚNA ODPORNA NA WILGOĆ WYMIARY:1250X2500X22MM | szt. | 3
223 | 178269 | KRĄG BETONOWY ZBROJONY, O WYMIARACH: 1500 X 300 MM, Z JEDNYM STOPNIEM ZEJŚCIOWYM | szt. | 8
224 | 178270 | KRĄG BETONOWY ZBROJONY, O WYMIARACH: 1500 X 600 MM, Z DWOMA STOPNIAMI ZEJŚCIOWYMI | szt. | 20
225 | 178271 | KRĄG BETONOWY ZBROJONY, O WYMIARACH: 1500 X 600 MM, Z PEŁNYM DNEM WYLANYM | szt. | 2
226 | 178272 | PŁYTA NADSTUDZIENNA ZBROJONA, O ŚREDNICY 1800 MM, Z OTWOREM ZEJŚCIOWYM 600 MM | szt. | 1
227 | 178350 | KRĄG ŻELBETOWY O WYMIARACH: 1200 X 500 MM, Z DWOMA STOPNIAMI ZEJŚCIOWYMI | szt | 5
228 | 178351 | KRĄG BETONOWY, O WYMIARACH 1000 MM X 1000 MM, Z DNEM I DWOMA STOPNIAMI ZEJŚCIOWYMI | szt. | 2
229 | 178492 | KOLANO PVC KANALIZACYJNE ZEWNĘTRZNE FI 110, 45 ST. | szt. | 1
230 | 178493 | TRÓJNIK KANALIZACYJNY PVC, ZEWNĘTRZNY, DN 110, 90 ST. | szt. | 1
231 | 178550 | PŁYTA OSB-3, NOŚNA, ODPORNA NA WILGOĆ, O WYMIARACH: 1250 X 2500 X 10 MM | szt. | 1
232 | 178740 | KRĄG ŻELBETOWY O WYMIARACH: 1200 X 500 MM, Z DNEM, Z 1 STOPNIEM | szt. | 1
233 | 178741 | KRĄG ŻELBETOWY O WYMIARACH: 1200 X 500 MM | szt. | 1
234 | 178742 | KRĄG ŻELBETOWY O WYMIARACH: 1000 X 800 MM | szt. | 1
235 | 178778 | WŁAZ POLIMEROWO-PIASKOWY A15 | szt | 1
236 | 178782 | ZAPRAWA SZYBKOWIĄŻĄCA PRZEZNACZONA DO STOSOWANIA WEWNĄTRZ I NA ZEWNĄTRZ BUDYNKÓW DO CZASOWEGO USZCZELNIANIA PUNKTÓW WYCIEKÓW WODY, WOREK 25 KG | szt. | 5
237 | 178965 | PŁYTA KANAŁOWA, BETON B-25, O WYMIARACH: 220 X 100 X 20 CM, ZBROJONA PODWÓJNIE | szt. | 1
238 | 179045 | KOLANO KANALIZACYJNE ZEWNĘTRZNE FI 110, 90 ST. | szt. | 1
239 | 179076 | RURA PVC, KANALIZACYJNA, WYMIARY: 315 / 3000 MM, SN8, LITA | szt. | 1
240 | 179078 | PŁYTA KANAŁOWA, ŻELBETOWA, PODWÓJNIE ZBROJONA, BETON B 25, WYMIARY: 185 X 100 X 8 CM | szt. | 1
241 | 179085 | RAMA LEKKA DO WŁAZU KANAŁOWEGO A15 | szt. | 1
242 | 179088 | PŁYTA DROGOWA ŻELBETOWA O WYMIARACH: 300 X 150 X 12 CM, PODWÓJNIE ZBROJONA | szt. | 20
243 | 179191 | RURA PVC, KANALIZACYJNA, WYMIARY: 200 X 1000 MM, GR. 4,9 MM | szt | 1
244 | 179233 | PŁYTA KANAŁOWA, BETON B-25, ZBROJONA POJEDYNCZO, O WYMIARACH: 200 X 50 X 12 CM | szt | 1
245 | 179260 | KLEJ DO PŁYTEK, CIENKOWARSTWOWA ELASTYCZNA ZAPRAWA DO MOCOWANIA PŁYTEK CERAMICZNYCH NA PODŁOŻACH ODKSZTAŁCALNYCH | kg | 1000
246 | 179567 | TRÓJNIK KANALIZACYJNY PVC DN 160/110, 45 ST. | szt | 1
247 | 180016 | PŁYTA DROGOWA ŻELBETOWA O WYMIARACH: 300 X 150 X 15 CM, PODWÓJNIE ZBROJONA | szt | 1
248 | 180260 | KOREK PVC, ZAŚLEPKA KANALIZACYJNA FI 110, KOLOR POMARAŃCZOWY LUB SZARY | szt | 2
249 | 180261 | KOREK PVC, ZAŚLEPKA KANALIZACYJNA FI 160, KOLOR POMARAŃCZOWY LUB SZARY | szt | 1
250 | 180262 | KOREK PVC, ZAŚLEPKA KANALIZACYJNA FI 75, KOLOR POMARAŃCZOWY LUB SZARY | szt | 1
251 | 180513 | KOLANO PVC KANALIZACYJNE DN 32, 90 ST. | szt | 1
252 | 180514 | TRÓJNIK KANALIZACYJNY PVC DN 32, 45 ST. | szt | 1
253 | 180527 | KRĄG ŻELBETOWY NA USZCZELKĘ DN 1200 / 1000 | szt | 3
254 | 181280 | USZCZELKA STUDNI 1500 TYPU GINTER | szt | 15
255 | 181482 | CERESIT CT 17, OPAKOWANIE 5 L, PREPARAT SŁUŻĄCY DO GRUNTOWANIA ŚCIAN, PODŁOŻY, SUFITÓW | szt | 2
256 | 182033 | KANAŁ ODWADNIAJACY - SYSTEM ODWODNIENIA LINIOWEGO KANAŁ Z POLIMEROBETONU O WYM. 100X13X10 CM Z RUSZTEM ZE STALI OCYNKOWANEJ | szt | 4
257 | 182151 | RURA PVC, DN 160, DŁUGOŚĆ 0,5 M (GR. 4,0) | szt | 5
258 | 182153 | USZCZELKA TELESKOPOWA 425 | szt | 2
259 | 182154 | TELESKOP 40T/25/400 | szt | 2
260 | 182198 | ZASUWA BURZOWA PCV FI 50MM | szt | 2
261 | 182202 | USZCZELKA DO STUDNI 1200 TYPU GINTER | szt | 3
262 | 182203 | KRĄG BETONOWY 1200/900/1050 DENNICA USZCZELKA TYPU GINTER | szt | 1
263 | 182219 | KRĄG BETONOWY ZBROJONY Z DNEM TYPU GINTER, 1500X850X700 | szt | 3
264 | 182220 | KRĄG BETONOWY ZBROJONY ZE STOPNIAMI TYPU GINTER , 1500X1000 | szt | 7
265 | 182221 | KRĄG BETONOWY ZBROJONY ZE STOPNIAMI TYPU GINTER , 1500X500 | szt | 5
266 | 182222 | PŁYTA NASTUDZIENNA TYPU GINTER DO STUDNI 1500 , 600/1780/150 | szt | 3
267 | 182234 | TAŚMA BENTONITOWA 20x25mm WATERSTOP-RX DO USZCZELNIANIA POZIOMYCH I PIONOWYCH PRZERW ROBOCZYCH W KONSTRUKCJACH ORAZ W USZCZELNIENIACH PRZEPUSTÓW RUROWYCH ITP. L=5m LUB PRODUKT W PEŁNI RÓWNOWAŻNY | szt | 4
268 | 182325 | KOSTKA BRUKOWA, CZERWONA, BEZ FAZY,ELARDO, O WYMIARACH: 10 X 20 X 8 CM, NA PODJAZDY, MIEJSCA POSTOJOWE DLA SAMOCHODÓW i CHODNIKI | m^2 | 2
269 | 182502 | TRÓJNIK PVC, DN 32/32/32, 90 ST. | szt | 1
270 | 182516 | POKRYWA ŻELBETOWA NA KRĄG BETONOWY FI 1500 MM, Z OTWOREM FI 800 MM, WG NORMY PN-EN 1917 : 2004 LUB NORMY RÓWNOWAŻNEJ, Z BETONU C-35/45 WG NORMY PN-EN 206/1 LUB NORMY RÓWNOWAŻNEJ | szt | 7
271 | 182533 | PŁYTA SZALUNKOWA WODOODPORNA 12MM 2500X1250 | szt | 2
272 | 182534 | PŁYTA SZALUNKOWA WODOODPORNA 27MM 2500X1250 | szt | 5
273 | 185523 | RURA KANALIZACYJNA ZEWNĘTRZNA PVC 160 L=3m SN8 LITA | szt. | 1
274 | 1948 | CEGŁA BETONOWA, SZARA, WIBROPRASOWANA, O WYMIARACH: 25 X 12 X 6,5 CM, ZGODNA Z EN 771-3:2011 [IDT] LUB NORMĄ RÓWNOWAŻNĄ | szt | 2500
275 | 1958 | MUFA PVC, DN 160 | szt | 3
276 | 2182 | WŁAZ TELESKOPOWY, B-125, DN 315, NOŚNOŚĆ 12 T | szt | 2
277 | 2230 | MUFA PCV DN 110 | szt | 1
278 | 2403 | TAŚMA MALARSKA, 38 X 50 MM, 50 M DŁUGOŚCI / NO/413/2021 / VERKATTO VR 5408 | szt | 2
279 | 2501 | TARCICA IGLASTA, SUCHA, NIEIMPREGNOWANA, DESKI DLA BUDOWNICTWA, KLASA III, ZGODNA Z PN-57/D-03003 LUB NORMĄ RÓWNOWAŻNĄ, GRUBOŚĆ 25 MM | m^3 | 2
280 | 403 | POKRYWA STUDNI 1200, U., FI 600 | szt | 1
RAZEM | [6 empty] | X |  | X