## Arkusz1
PRZEDMIAR ROBÓT
Remont istniejących ciągów pieszych, pieszo-rowerowych i rowerowych zlokalizowanych w pasie dróg wojewódzkich administrowanych przez Mazowiecki Zarząd dróg Wojewódzkich w Warszawie, Obwód Drogowy w Warce
Lp. | NR SST | Opis robót | J.m. | Ilość jedn.
DW 730 odcinek od km 22+815 do km 23+545 m. Warka
I | ROBOTY PRZYGOTOWAWCZE, ROZBIÓRKOWE, ZIEMNE
1.1 | D-01.02.04 | Rozebranie nawierzchni chodników, ciągów pieszo-rowerowych z kostki brukowej, betonowej grubości 8cm, układanej na podsypce cementowo-piaskowej z wypełnienie piaskiem. ( 22,00*2,20)+(72,00*4,00)+(23,00*4,00)+ (3,00*6,50)+(26,70*4,00)+(4,70*6,80)+(72,00*4,00)+ (19,00*2,00)+(3,80*6,00)+(4,50*3,50)+(8,00*1,80)+ (5,50*4,00)+(3,50*1,50)+(16,00*2,10)+(3,00*3,00)+ (15,70*2,80)+(4,60*2,80)+(20,00*2,60)+(7,00*2,40)+ (47,00*2,00)+(4,00*1,70)+(7,50*1,70)+(4,50*1,70)+ (25,00*1,60)+(4,00*1,70)+(21,50*1,70)+(10,00*1,80)+ (12,00*1,80)+(16,00*3,80)+(4,50*1,60)+(15,50*1,60)+ (4,50*1,70)+(17,50*1,80)+(5,00*2,20)+(18,00*2,00)+ (4,00*3,70)+(16,00*2,00)+(14,50*3,00)+(4,00*2,70)+ (53,00*2,50)+10 75m²= 1828,55 | m² | 1828.55
1.2 | D-01.02.04 | Rozebranie obrzeży betonowych o wymiarach 8x30x100cm, układanych na ławie betonowej. 485,00+171,00+163,00= 819,00 | m | 819
1.3 | D-02.01.01 | Ręczne wykonanie koryta w gruncie kat. I-II głębokości 15cm na szerokości chodników. [1828,55] | m² | 1828.55
II | PODBUDOWY
2.1 | D-04.05.01 | Wykonanie podbudowy pod chodniki z gruntu stabilizowanego cementem o Rm=5,0MPa o grubości warstwy 12cm. | m² | 1828.55
III | ŁAWY, KRAWĘŻNIKI, OBRZEŻA, NAWIERZCHNIE
3.2 | D-08.03.01 | Ustawienie obrzeży betonowych o wymiarach 8x30x100cm na ławie betonowej z oporem 50% pochodzących z rozbiórki i 50% nowych. [819,00] | m | 819
3.3 | D-05.03.23 | Ułożenie nawierzchni z kostki brukowej betonowej grubości 8cm na podsypce cementowo-piaskowej 1:4 grubości 3cm ( kostka z rozbiórki 85%, kostka nowa 15%). [1828,55] | m² | 1828.55
DW 730 odcinek od km 30+076 do km 31+051 m. Grabów nad Pilicą
I | ROBOTY PRZYGOTOWAWCZE, ROZBIÓRKOWE, ZIEMNE
1.1 | D-01.02.04 | Rozebranie nawierzchni chodników z kostki brukowej, betonowej grubości 8cm, układanej no podsypce cementowo-piaskowej z wypełnienie piaskiem. [(2,0x5,0)+(1,0x14,0)+(1,8x86,0)+(1,8x40,0)+(2,0x36,0)+ (1,8x26,0)+ (1,8x26,0)+(1,8x21,0)+(2,0x17,0)+(2,0x5,0)+ (2,0x5,0)+ (2,0x10,0)+(2,0x3,0)+(2,0x30,0)]+[(1,0x8,5)+ (1,0x33,0)+ (1,5x8,0)+ (1,0x15,0)+(1,0x20,0)]= 682,70 | m² | 682.7
1.2 | D-01.02.04 | Rozebranie obrzeży betonowych o wymiarach 8x30x100cm, układanych na ławie betonowej. [(5,0+14,0+86,0+40,0+36,0+26,0+26,0+21,0+17,0+5,0+5,0+ 10,0+3,0+30,0+8,5+33,0+8,0+15,0+20,0= 408,50 | m | 408.5
1.3 | D-06.04.01 | Odmulenie rowów przy głębokości namułu do 30cm wraz z profilowaniem i zagęszczeniem dna rowu i skarp. 41,00+230,00= 271,00 | m | 271
1.4 | D-02.01.01 | Ręczne wykonanie koryta w gruncie kat. I-II głębokości 15cm na szerokości chodników. [682,70] | m² | 682.7
II | PODBUDOWY
2.1 | D-04.05.01 | Wykonanie podbudowy pod chodniki z gruntu stabilizowanego cementem o Rm=5,0MPa o grubości warstwy 12cm. | m² | 682.7
III | ŁAWY, KRAWĘŻNIKI, OBRZEŻA, NAWIERZCHNIE
3.1 | D-08.01.01 | Wykonanie ławy betonowej pod ułożenie płyt betonowych ażurowych grubości 10cm z betonu C12/15 o wymiarach 0,50x0,15m. 271,00*0,50*0,15= 20,325 | m³ | 20.325
3.2 | D-08.03.01 | Ustawienie obrzeży betonowych o wymiarach 8x30x100cm na ławie betonowej z oporem 50% pochodzących z rozbiórki i 50% nowych. [408,50] | m | 408.5
3.3 | D-05.03.23 | Ułożenie nawierzchni z kostki brukowej betonowej grubości 8cm na podsypce cementowo-piaskowej 1:4 grubości 3cm ( kostka z rozbiórki 85%, kostka nowa 15%). [ 682,70] | m² | 682.7
3.4 | D-06.01.01 | Ułożenie płyt ażurowych grubości 10cm na ławie z betonu C12/15 grubości 10cm z wypełnieniem otworów betonem. (1,6x86,0)+(3,0x40,0)+(2,6x28,0)+(2,6x22,0)+(2,8x26,0)+ (2,6x15,0)+(2,4x28,0)+(1,8x16,0)+ 30,0= 625,40 | m² | 625.4
Opracowł: Andrzej Kret
Data opracowania: styczeń 2024r.