## ZWERYFIKOWANY
Załącznik Nr 1 do SWZ
Specyfikacja materiałowa
Dotyczy postępowania przetargowego: Dostawa elementów sieci ciepłowniczej
ELEMENTY SIECI PREIZOLOWANYCH – OŚ. JAGIELLONÓW
Lp. | Nazwa | Typ | Ilość | Jed.
1 | Rura preizolowana 88,9x3,6/160mm; l=12m (z inst. alarm.) - ze szwem | R-80/160 | 18 | szt.
2 | Rura preizolowana 76,1x2,9/140mm; l=12m (z inst. alarm.) - ze szwem | R-65/160 | 26 | szt.
3 | Rura preizolowana 60,3x2,9/125mm; l=12m (z inst. alarm.) - „ze szwem | R-50/125 | 20 | szt.
4 | Rura preizolowana 42,4x2,9/110mm; l=12m (z inst. alarm.) - ze szwem | R-32/110 | 30 | szt.
5 | Rura preizolowana 33,7x2,6/90mm; l=6m (z inst. alarm.) - ze szwem | R-25/90 | 70 | szt.
6 | Trójnik wznośny (z instalacją alarmową) | TW-80/32 | 6 | szt.
7 | Trójnik wznośny (z instalacją alarmową) | TW-65/32 | 2 | szt.
8 | Trójnik wznośny (z instalacją alarmową) | TW-65/50 | 2 | szt.
9 | Trójnik wznośny (z instalacją alarmową) | TW-50/40 | 2 | szt.
10 | Trójnik wznośny (z instalacją alarmową) | TW-50/32 | 2 | szt.
11 | Trójnik wznośny (z instalacją alarmową) | TW-50/25 | 2 | szt.
12 | Trójnik równoległy (z instalacją alarmową) | TR-50/25 | 2 | szt.
13 | Trójnik równoległy (z instalacją alarmową) | TR-40/25 | 14 | szt.
14 | Trójnik równoległy (z instalacją alarmową) | TR-32/25 | 16 | szt.
15 | Kolano preizolowane z inst. alarmową A=B=1 | K-80/75 | 2 | szt.
16 | Kolano preizolowane z inst. alarmową A=B=1 | K-50/90 | 6 | szt.
17 | Kolano preizolowane z inst. alarmową A=B=1 | K-32/90 | 20 | szt.
18 | Kolano preizolowane z inst. alarmową A=B=1 | K-25/90 | 78 | szt.
19 | Mufa redukcyjna sieciowana radiacyjnie RADPOL | MR140/125/110MW | 2 | szt.
20 | Mufa redukcyjna sieciowana radiacyjnie RADPOL | MR200/160/140MW | 2 | szt.
21 | Kompletne złącze termokurczliwe sieciowane radiacyjnie | NTX-80/178 | 36 | szt.
22 | Złącze termokurczliwe sieciowane radiacyjnie | NTX-65/143 | 48 | szt.
23 | Złącze termokurczliwe sieciowane radiacyjnie | NTX-50/143 | 14 | szt.
24 | Złącze termokurczliwe sieciowane radiacyjnie | NTX-40/129 | 42 | szt.
25 | Złącze termokurczliwe sieciowane radiacyjnie | NTX-32/129 | 96 | szt.
26 | Złącze termokurczliwe sieciowane radiacyjnie | NTX-25/107 | 230 | szt.
27 | Zakończenie rurociągu – Nasuwka końcowa | NK-65/150 | 2 | szt.
28 | Zakończenie rurociągu – Nasuwka końcowa | NK-50/135 | 2 | szt.
29 | Zakończenie izolacji rurociągu - Nasuwka końcowa | NK- 40/120 | 4 | szt.
30 | Zawór kulowy odcinający z inst. alarmową | ZK-40 | 2 | szt.
31 | Zawór kulowy odcinający z inst. alarmową | ZK-32 | 10 | szt.
32 | Zawór kulowy odcinający z inst. alarmową | ZK-25 | 34 | szt.
33 | Przejście przez ścianę (pierścień gumowy) | P-110 | 8 | szt.
34 | Zakończenie izolacji End Cap | E-110 | 8 | szt.
35 | Przejście przez ścianę (pierścień gumowy) | P-90 | 34 | szt.
36 | Zakończenie izolacji End Cap | E-90 | 34 | szt.
ELEMENTY SIECI PREIZOLOWANYCH - ul. Okrzei
Lp. | Nazwa | Typ | Ilość | Jed.
1 | Rura preizolowana 76,1x2,9/140mm; l=12m (z inst. alarm.) - ze szwem | R-65/160 | 52 | szt.
2 | Rura preizolowana 48,3x2,9/110mm; l=12m (z inst. alarm.) - ze szwem | R-40/110 | 8 | szt.
3 | Kolano preizolowane z inst. alarmową A=B=1 | K-65/90 | 12 | szt.
4 | Kolano preizolowane z inst. alarmową A=B=1 | K-40/90 | 4 | szt.
5 | Kolano preizolowane z inst. alarmową A=B=1 | K-40/60 | 4 | szt.
6 | Kompletne złącze termokurczliwe sieciowane radiacyjnie | NTX-40/129 | 26 | szt.
7 | Kompletne złącze termokurczliwe sieciowane radiacyjnie | NTX-65/156 | 80 | szt.
8 | Trójnik wznośny (z instalacją alarmową) | TW-65/40 | 2 | szt.
9 | Zakończenie rurociągu – Nasuwka końcowa | NK-65/150 | 2 | szt.
10 | Zawór kulowy odcinający z inst. alarmową | ZK-40 | 2 | szt.
11 | Przejście przez ścianę (pierścień gumowy) | P-110 | 4 | szt.
12 | Zakończenie izolacji End Cap | E-110 | 2 | szt.
13 | Zawór kulowy DN65 do wcinki na gorąco | NAVAL | 2 | szt.
ELEMENTY SIECI PREIZOLOWANYCH
Lp. | Nazwa | Typ | Ilość | Jed.
1 | Rura preizolowana 33,7x2,6/90mm; l=6m (z inst. alarm.) - ze szwem | R-25/90 | 60 | szt.
2 | Kolano preizolowane z inst. alarmową A=B=1 | K-32/90 | 10 | szt.
3 | Kolano preizolowane z inst. alarmową A=B=1 | K-25/90 | 20 | szt.
4 | Kompletne złącze termokurczliwe sieciowane radiacyjnie | NTX-25/107 | 40 | szt.
5 | Kompletne złącze termokurczliwe sieciowane radiacyjnie | NTX-32/129 | 40 | szt.
6 | Zawór kulowy odcinający z inst. alarmową | ZK-25 | 10 | szt.
7 | Przejście przez ścianę (pierścień gumowy) | P-110 | 10 | szt.
8 | Zakończenie izolacji End Cap | E-110 | 10 | szt.
9 | Przejście przez ścianę (pierścień gumowy) | P-90 | 20 | szt.
10 | Zakończenie izolacji End Cap | E-90 | 20 | szt.
11 | Zawór kulowy DN32 do wcinki na gorąco | NAVAL | 4 | szt.
12 | Zawór kulowy DN25 do wcinki na gorąco | NAVAL | 10 | szt.
Uwaga: złącza termokurczliwe sieciowane dostarczać jako komplet z pianą rozprężną, podstawkami, tulejkami zaciskowymi, korkami i innymi elementami przewidzianymi przez producenta do prawidłowego wykonania złącza.