## Arkusz1
Model | Projektor 3LCD (wymagania minimalne)
TECHNIKA
System projekcyjny | Technologia 3LCD, Ciekłokrystaliczna migawka RGB
Panel LCD | 0,76 cal z C2 Fine
OBRAZ
Natężenie światła barwnego | 6.000 lumen- 4.200 lumen (tryb ekonomiczny) zgodne z normą IDMS15.4 lub równoważną
Natężenie światła białego | 6.000 lumen - 4.200 lumen (tryb ekonomiczny) In accordance with ISO 21118:2020 lub równoważna
Rozdzielczość | WUXGA
High Definition | Optymalizacja 4K
Współczynnik proporcji obrazu | 16:10
Stosunek kontrastu | 2.500.000 : 1
Kontrast natywny | 2.000 : 1
Źródło światła | Laser
Źródło światła | 20.000 Godziny Durability High, 30.000 Godziny Durability Eco
Korekcja obrazu | Ręczna obsługa (lub "Instrukcja obsługi") pionowo: ± 45 °, Ręczna obsługa (lub "Instrukcja obsługi") poziomo ± 30 °
Odwzorowanie kolorów | 1,07 mld kolorów
UKŁAD OPTYCZNY
Stosunek projekcji | 0,35 - 10,11:1
Zoom | Motorized
Fokus | Zmotoryzowane
Wymienne obiektywy | TAK
ZŁĄCZA
Przyłącza | USB 2.0-A (2x), USB 2.0 typu B (tylko serwisowe), RS-232C, Interfejs Ethernet (100 Base-TX / 10 Base-T), Bezprzewodowa sieć LAN IEEE 802.11a/b/g/n (opcja), Wejście VGA, Wejście DVI, HDBaseT, Gniazdo wtykowe wyjściowe, HDMI (HDCP 2.3), Komunikacja bliskiego zasięgu (NFC), USB content playback, Remote
ZAAWANSOWANE FUNKCJE
Bezpieczeństwo | Zamek np. Kensington, Blokada panelu obsługi, Kłódka, Otwór na linkę zabezpieczającą, Blokada modułu bezprzewodowej sieci LAN, Bezpieczeństwo bezprzewodowej sieci LAN, Ochrona hasłem
Funkcje | 21:9 aspect ratio support, Optymalizacja 4K, A/V mute, Automatyczne włączanie, Automatyczne wyszukiwanie źródła obrazu, Włączanie/wyłączanie bezpośrednie, Edge Blending (łączenie projekcji), Źródło światła o długiej żywotności, Funkcja kopiowania OSD, Point correction, Power on button, Quick Corner, Funkcja planowania, Niezwykła rozdzielczość, Sterowanie przez sieć, Funkcja pilota online, Aplikacja iProjection
Tryby kolorów | Kino, Dynamiczny, Naturalny, Prezentacja, DICOM SIM, Multi Projection, BT709
Sterowanie projektorem | Crestron Integrated Partner, Extron IP Link, Extron XTP, Odnajdywanie urządzeń AMX
INFORMACJE OGÓLNE
Zużycie energii | 367 W, 310 W (tryb ekonomiczny), 0,5 W (w trybie czuwania)
Odprowadzanie ciepła | 1.247,8 BTU/hour
Napięcie zasilania | AC 100 V - 240 V, 50 Hz - 60 Hz
Wymiary produktu (dopuszczalna tolerancja +5%) | 545‎ x 436 x 189 mm (Szerokość x Głębokość x Wysokość)
Waga produktu (dopuszczalna tolerancja +5%) | 15,4 kg
Poziom hałasu | Tryb normalny: 30 dB (A) - Tryb ekonomiczny: 28 dB (A)
Temperatura | Składowanie -10°C - 60°C
Wilgotność powietrza | Praca 20% - 80%, Składowanie 10% - 90%
Opcje | Camera module, Ceiling mount, Moduł bezprzewodowej sieci LAN
Zawartość zestawu | Pokrywa kabli, Lens connector cap, Kabel zasilający, Pilot z bateriami, Zestaw instrukcji obsługi, Dokumenty gwarancyjne
Ustawienie | Mocowanie sufitowe, Projektory biurkowe, Flying Frame
Kolor | Biały
ILOŚĆ | 3 szt.
1.Wyposażenie dodatkowe | Oryginalny, Nowy, Obiektyw zmiennoogniskowy o średnim rzucie kompatybilny z zaproponowanym projektorem tego samego producenta co projektor (wymaganie minimalne)
Obsługa ekranów | od 50" do 1000"
Obsługa projektorów | do projektorów o jasności do 20 000 lumenów
Informacje dodatkowe | Wysokiej jakości konstrukcja - obsługa rozmiaru ekranu do 1000"; liczba F od 1,8 do 2,4; ogniskowa od 80,6 mm do 121,1 mm
Współczynnik powiększenia - 1-1,5
Waga - 4,9 lbs (2200 g) (dopuszczalna tolerancja +15%)
współczynnik rzutu WUXGA/WXGA 4,85 do 7,38; przesunięcie obiektywu w pionie: -67% do +67%, w poziomie: -30% do +30%
Natywny projektor 4K - współczynnik rzutu 3,42 do 5,23; w pionie: -58% do +58%, w poziomie: -16% do +16%
Ilość | 1 szt.
2.Wyposażenie dodatkowe | Oryginalny, Nowy, Obiektyw zmiennoogniskowy o średnim rzucie kompatybilny z zaproponowanym projektorem tego samego producenta co projektor (wymaganie minimalne)
Obsługa ekranów | do 1000"
Obsługa projektorów | do projektorów o jasności do 20 000 lumenów
Informacje dodatkowe | Wysokiej jakości konstrukcja - obsługa rozmiaru ekranu do 1000"; liczba F 2,0 do 2,1; ogniskowa 14,8 mm do 17,7 mm
Współczynnik powiększenia - 1 do 1,6
Waga - 4,2 funta (1900 g) (dopuszczalna tolerancja +15%)
współczynnik rzutu WUXGA/WXGA 2,16 do 3,48; przesunięcie obiektywu w pionie: -67% do +67%, w poziomie: -30% do +30%
Natywny projektor 4K - współczynnik rzutu 1,52 do 2,47; w pionie: -58% do +58%, w poziomie: -16% do +16%
Ilość | 1szt.
3.Wyposażenie dodatkowe | Oryginalny, Nowy, Obiektyw zmiennoogniskowy średniego rzutu kompatybilny z zaproponowanym projektorem tego samego producenta co projektor (wymaganie minimalne)
Obsługa ekranów | od 50" do 500"
Obsługa projektorów | do projektorów o jasności do 8 500 lumenów
Informacje dodatkowe | Wysokiej jakości konstrukcja - obsługa rozmiarów ekranu od 50" do 1000"; liczba F od 1,7 do 2,3; ogniskowa od 24 mm do 38,2 mm
Współczynnik powiększenia - 1 do 1,6
Waga - 2,6 funta (1200 g) (dopuszczalna tolerancja +15%)
współczynnik rzutu WUXGA/WXGA 1,42 do 2,28; przesunięcie obiektywu w pionie: -67% do +67%, w poziomie: -30% do +30%
Ilość | 1szt.