## bielsk
P R Z E D M I A R
Remont nawierzchni drogi gminnej Dębsk (dz. 147) - Tłubice (dz. 153 i 159/1)
odc. 1
L.p. | Opis robót, wyliczenie ilości robót | Jedn | Obmiar | Cena | Wartość
|  |  | robót | jedn. | robót (netto)
1 | 2 | 3 | 4 | 5 | 6
1 | Roboty pomiarowe, wytyczenie odcinka w pasie drogowym,
| wykonanie inwentaryzacji geodezyjnej | km | 1.566
2 | Ścinanie zawyżonych poboczy wraz z profilowaniem do spadku
poprzecznego 6%, wraz z wywozem darniny i gruntu na odkład
| do 5 km, warstwa średnio 10-15 cm, szerokość 0,75 m | m2 | 2350
3 | Nawierzchnia żwirowa na poboczach grubości średnio 15 cm,
z mieszanki Cnr kruszyw naturalnych, na szer. 0,75 m,
| przedmiar: 1566 x 0,75 x 2 | m2 | 2350
4 | Wyrównanie mieszanką C50/30 kruszyw łamanych fr. 0/31,5 mm
warstwa średnio 8 cm, na szerokości korony drogi,
| przedmiar: 780 x 3,50 m + rozjazdy | m2 | 2750
5 | Regeneracja nawierzchni z destruktu asfaltowego, emuslsja asf.
i kruszywem łamanym fr. 5/11 mm,
| na odcinku 786 m x 3,5 m + rozjazdy | m2 | 2790
6 | Wykonanie nawierzchni w technologii dwukrotnego powierzchn.
utrwalenia emulsją asfaltową niemodyfikowaną C65B3PU/RC
i kruszywem łamanym fr.2/5, 5/11 mm
| na odcinku 786 m x 3,5 m + rozjazdy | m2 | 2790
7 | Wykonanie nawierzchni w technologii czterokrotnego powierzchn.
utrwalenia emulsją asfaltową niemodyfikowaną C65B3PU/RC
i kruszywem łamanym fr.2/5, 5/11, 11/16 i 16/22 mm
| na odcinku 780 m x 3,5 m + rozjazdy | m2 | 2750
8 | Oznakowanie pionowe - zakup słupków i tablic do znaków
wraz z ustawieniem słupków (d50 mm) i zamocowaniem tablic
| A-4 szt.2, A-7 szt. 2, B-18 (8 ton) szt.2, B-33 (40 km/h) szt.2 | kpl. | 8
Wartość robót netto:
podatek VAT 23 %:
Wartość robót brutto:
Remont nawierzchni drogi gminnej Gilino (dz. 371)
odc. 2
L.p. | Opis robót, wyliczenie ilości robót | Jedn | Obmiar | Cena | Wartość
|  |  | robót | jedn. | robót (netto)
1 | 2 | 3 | 4 | 5 | 6
1 | Roboty pomiarowe, wytyczenie odcinka w pasie drogowym,
| wykonanie inwentaryzacji geodezyjnej | km | 0.336
2 | Ścinanie zawyżonych poboczy wraz z profilowaniem do spadku
poprzecznego 6%, wraz z wywozem darniny i gruntu na odkład
| do 5 km, warstwa średnio 10-15 cm, szerokość 0,75 m | m2 | 504
3 | Nawierzchnia żwirowa na poboczach grubości średnio 10 cm,
z mieszanki Cnr kruszyw naturalnych, na szer. 0,75 m,
| przedmiar: 336 x 0,75 x 2 | m2 | 504
4 | Dolna warstwa podbudowy 10 cm, z mieszanki Cnr kruszyw
naturalnych fr. 0/31,5 mm, pod jezdnię szer. 4,0 m
| przedmiar: 336 x 4,0 m + rozjazdy | m2 | 1370
5 | Wyrównanie mieszanką C50/30 kruszyw łamanych fr. 0/31,5 mm
warstwa średnio 8 cm, na szerokości korony drogi,
| przedmiar: 336 x 4,0 m + rozjazdy | m2 | 1370
7 | Wykonanie nawierzchni w technologii czterokrotnego powierzchn.
utrwalenia emulsją asfaltową niemodyfikowaną C65B3PU/RC
i kruszywem łamanym fr.2/5, 5/11, 11/16 i 16/22 mm
| na odcinku 336 m x 4,0 m + rozjazdy | m2 | 1370
8 | Oznakowanie pionowe - zakup słupków i tablic do znaków
wraz z ustawieniem słupków (d50 mm) i zamocowaniem tablic
| A-3 szt.1, A-7 szt.1, B-18 (8 ton) szt.1, B-33 (40 km/h) szt.1 | kpl. | 5
A-30 szt.1 + T-0 szt.1 (Zmiana nawierzchni)
Wartość robót netto:
podatek VAT 23 %:
Wartość robót brutto:
Remont nawierzchni drogi gminnej Kuchary-Jeżewo (dz. 152) - Gilino
odc. 3
L.p. | Opis robót, wyliczenie ilości robót | Jedn | Obmiar | Cena | Wartość
|  |  | robót | jedn. | robót (netto)
1 | 2 | 3 | 4 | 5 | 6
1 | Roboty pomiarowe, wytyczenie odcinka w pasie drogowym,
| wykonanie inwentaryzacji geodezyjnej | km | 1.181
2 | Ścinanie zawyżonych poboczy wraz z profilowaniem do spadku
poprzecznego 6%, wraz z wywozem darniny i gruntu na odkład
| do 5 km, warstwa średnio 10-15 cm, szerokość 0,75 m | m2 | 1772
3 | Nawierzchnia żwirowa na poboczach grubości średnio 15 cm,
z mieszanki Cnr kruszyw naturalnych, na szer. 0,75 m,
| przedmiar: 1181 x 0,75 x 2 | m2 | 1772
4 | Wyrównanie mieszanką C50/30 kruszyw łamanych fr. 0/31,5 mm
warstwa średnio 8 cm, na szerokości korony drogi,
| przedmiar: 510 x 4,0 m + rozjazdy | m2 | 2060
5 | Regeneracja nawierzchni z destruktu asfaltowego, emulsja asf.
i kruszywem łamanym fr. 5/11 mm,
| na odcinku 671 m x 4,0 m | m2 | 2684
6 | Wykonanie nawierzchni w technologii dwukrotnego powierzchn.
utrwalenia emulsją asfaltową niemodyfikowaną C65B3PU/RC
i kruszywem łamanym fr.2/5, 5/11 mm
| na odcinku 671 m x 4,0 m | m2 | 2684
7 | Wykonanie nawierzchni w technologii czterokrotnego powierzchn.
utrwalenia emulsją asfaltową niemodyfikowaną C65B3PU/RC
i kruszywem łamanym fr.2/5, 5/11, 11/16 i 16/22 mm
| na odcinku 510 m x 4,0 m + rozjazdy | m2 | 2060
8 | Oznakowanie pionowe - zakup słupków i tablic do znaków
wraz z ustawieniem słupków (d50 mm) i zamocowaniem tablic
| A-3 szt.1, A-30 + T-0 (zmiana naw.) szt.1, A-7 szt.1, | kpl. | 5
B-18 (8 ton) szt.1, B-33 (40 km/h) szt.1
Wartość robót netto:
podatek VAT 23 %:
Wartość robót brutto:
Remont nawierzchni drogi gminnej Jaroszewo Biskupie - Jaroszewo-Wieś
(Kleniewo dz. 103, Jaroszewo Bisk. Dz. 77, 212/2, Jaroszewo-Wieś dz. 111, 112, 115, 183/3)
odc. 4
L.p. | Opis robót, wyliczenie ilości robót | Jedn | Obmiar | Cena | Wartość
|  |  | robót | jedn. | robót (netto)
1 | 2 | 3 | 4 | 5 | 6
1 | Oczyszczenie mechaniczne i ręczne istniejacej nawierzchni
bitumicznej, na odc. 585x4,0 + 280x2,5 + 475x3,0 + 1065x3,0
| i rozjazdy, razem: 2.340+700+1.425+3.195+ 60 m2 | m2 | 7720
2 | Ścinanie zawyżonych poboczy wraz z profilowaniem do spadku
poprzecznego 6%, wraz z wywozem darniny i gruntu na odkład
| do 5 km, warstwa średnio 15 cm, szerokość 0,75 m | m2 | 3600
3 | Remont cząstkowy nawierzchni bitumicznej emulsjją asfaltową
| i kruszywem - ubyki do 6 cm | m2 | 540
4 | Regeneracja nawierzchni bitumicznej emulsją asf. C65B3PU/RC
| i kruszywem łamanym fr. 2/5 lub 5/11 mm, | m2 | 4880
5 | Wykonanie nawierzchni w technologii dwukrotnego powierzchn.
utrwalenia emulsją asfaltową niemodyfikowaną C65B3PU/RC
i kruszywem łamanym fr.2/5, 5/11 mm, na odcinku:
| 585 x 4,0 + 280 x 2,5 + 475 x 3,0 + 1065 x 3,0 + rozjazdy | m2 | 7720
6 | Oznakowanie pionowe - zakup słupków i tablic do znaków
wraz z ustawieniem słupków (d50 mm) i zamocowaniem tablic
| przedmiar: D-46 szt. 1, D-47 szt.1, A-12a szt.1 | kpl. | 3
Wartość robót netto:
podatek VAT 23 %:
Wartość robót brutto:
Remont nawierzchni drogi gminnej Rudowo (dz. 78) - Ułtowo (dz. 29)
odc. 5
L.p. | Opis robót, wyliczenie ilości robót | Jedn | Obmiar | Cena | Wartość
|  |  | robót | jedn. | robót (netto)
1 | 2 | 3 | 4 | 5 | 6
1 | Roboty pomiarowe, wytyczenie odcinka w pasie drogowym,
| wykonanie inwentaryzacji geodezyjnej | km | 1.415
2 | Ścinanie zawyżonych poboczy wraz z profilowaniem do spadku
poprzecznego 6%, wraz z wywozem darniny i gruntu na odkład
| do 5 km, warstwa średnio 5-10 cm, szerokość 0,75 m | m2 | 2120
3 | Nawierzchnia żwirowa na poboczach grubości średnio 10 cm,
z mieszanki Cnr kruszyw naturalnych, na szer. 0,75 m,
| przedmiar: 1415 x 0,75 x 2 | m2 | 2120
4 | Wyrównanie mieszanką C50/30 kruszyw łamanych fr. 0/31,5 mm
warstwa średnio 8 cm, na szerokości korony drogi,
| przedmiar: 1415 x 4,0 m + rozjazdy | m2 | 5800
5 | Wykonanie nawierzchni w technologii czterokrotnego powierzchn.
utrwalenia emulsją asfaltową niemodyfikowaną C65B3PU/RC
i kruszywem łamanym fr.2/5, 5/11, 11/16 i 16/22 mm
| na odcinku: 1415 x 4,0 m + rozjazdy | m2 | 5800
6 | Oznakowanie pionowe - zakup słupków i tablic do znaków
wraz z ustawieniem słupków (d50 mm) i zamocowaniem tablic
| A-7 + T-6c po szt.1, D-2 + T-6a po szt. 2, B-18 (8 ton) szt.1 | kpl. | 7
Wartość robót netto:
podatek VAT 23 %:
Wartość robót brutto:
Remont nawierzchni drogi gminnej Jaroszewo Biskupie (dz. 48) w km 0+360 - 0+690
odc. 6
L.p. | Opis robót, wyliczenie ilości robót | Jedn | Obmiar | Cena | Wartość
|  |  | robót | jedn. | robót (netto)
1 | 2 | 3 | 4 | 5 | 6
1 | Roboty pomiarowe, wytyczenie odcinka w pasie drogowym,
| wykonanie inwentaryzacji geodezyjnej | km | 0.33
2 | Ścinanie zawyżonych poboczy wraz z profilowaniem do spadku
poprzecznego 6%, wraz z wywozem darniny i gruntu na odkład
| do 5 km, warstwa średnio 10-15 cm, szerokość 0,75 m | m2 | 495
3 | Nawierzchnia żwirowa na poboczach grubości średnio 15 cm,
z mieszanki Cnr kruszyw naturalnych, na szer. 0,75 m,
| przedmiar: 330 x 0,75 x 2 | m2 | 495
4 | Wyrównanie mieszanką C50/30 kruszyw łamanych fr. 0/31,5 mm
warstwa średnio 8 cm, na szerokości korony drogi,
| przedmiar: 330 x 2,75 m | m2 | 908
5 | Wykonanie nawierzchni w technologii czterokrotnego powierzchn.
utrwalenia emulsją asfaltową niemodyfikowaną C65B3PU/RC
i kruszywem łamanym fr.2/5, 5/11, 11/16 i 16/22 mm
| na odcinku 330 m x 2,75 m | m2 | 908
6 | Oznakowanie pionowe - zakup słupków i tablic do znaków
wraz z ustawieniem słupków (d50 mm) i zamocowaniem tablic
| przestawienie - tablica A-30 + T-3 (zmiana nawierzchni) | kpl. | 1
Wartość robót netto:
podatek VAT 23 %:
Wartość robót brutto: