## DROGÓWKA
PRZEDMIAR ROBÓT
"Remont drogi leśnej Międzybrodzie – Dębna w km 0+058 – 0+884 w miejscowości Międzybrodzie"
REMONT DROGI
Lp. | Numer SST (podstawa wyceny) | Numer pozycji cenowej | Wyszczególnienie elementów | Jednostka
|  |  |  | Nazwa | Ilość
ROBOTY DROGOWE
x | D 03.00.00 |  | ODWODNIENIE KORPUSU DROGOWEGO | x | x
x | D 03.03.01 |  | Sączki podłużne | x | x
1 | D 03.03.01 analogia |  | Wykonanie wodopustów z tworzyw sztucznych z ławą betonową - analiza własna | m | 24
|  |  | Ilość na drodze L 6*4 | x | 24
x | D 04.00.00 |  | PODBUDOWY | x | x
x | D 04.03.01 |  | Oczyszczenie i skropienie n warstw konstrukcyjnych | x | x
1 | D 04.03.01 | 12 | Oczyszczenie warstw konstrukcyjnych mechanicznie | m2 | 3338
|  |  | Oczyszczenie warstwy podbudowy tłuczniowej i podbudowy bitumicznej długość 826 m średnia szerokość 3,5 m powierzchna poszerzeń: 447 m2 | x | 3338
x | D 05.00.00 |  | NAWIERZCHNIE | x | x
x | D 05.03.08 |  | Nawierzchnie podwójnie powierzchniowo utrwalane | x | x
2 | D 05.03.08 | 01 | Wykonanie nawierzchni podwójnie powierzchniowo utrwalonej grysem łamanym frakcji 2/5,5/8 o ilości kruszywa 18dm3/ m2 i asfaltową emulsją kationową w ilości 5kg/m2 | m3 | 3438
|  |  | Powierzchnia drogi w całości | x | 3338
|  |  | Powierzchnia drogi w miejscach wyrw | x | 100