## Arkusz3
Lp. | Kod pozycji | Opis i wyliczenia | j.m. | Poszcz. | Razem
PRZEDMIAR:
7 d.1.1 | analiza indywidualna | Demontaż istniejących drabin dachowych | kpl.
|  | 1 | kpl. | 1
|  |  |  | RAZEM | 1
8 d.1.1 | KNR 4-01 | Rozebranie obróbek blacharskich murów ogniowych, okapów, kołnierzy, gzymsów itp. z blachy nie nadającej się do użytku | m2
0535-08
|  | poz.27 + poz.80 + poz.85 + poz.92 + poz.98 | m2 | 497.592
|  |  |  | RAZEM | 497.592
9 d.1.1 | KNR 4-01 | Rozebranie rynien z blachy nie nadającej się do użytku | m
0535-04
|  | poz.86 + poz.93 | m | 364.58
|  |  |  | RAZEM | 364.58
10 d.1.1 | KNR 4-01 | Rozebranie rur spustowych z blachy nie nadającej się do użytku | m
0535-06
|  | poz.87 + poz.94 | m | 268.9
|  |  |  | RAZEM | 268.9
11 d.1.1 | KNR 4-01 | Rozbiórka pokrycia z papy na dachach betonowych - pierwsza warstwa | m2
0519-06
|  | poz.68 + poz.39 + poz.54 | m2 | 265
|  |  |  | RAZEM | 265
12 d.1.1 | KNR 4-01 | Rozbiórka pokrycia z papy na dachach betonowych - następna warstwa | m2
| 0519-07 | Krotność = 2
|  | poz.11 | m2 | 265
|  |  |  | RAZEM | 265
15 d.1.1 | analiza indywidualna | Utylizacja innych materiałów pochodzących z rozbiórki. | m3
|  | poz.4 * 1,5 | m3 | 1.5
|  |  |  | RAZEM | 1.5
16 d.1.1 | analiza indywidualna | Utylizacja innych materiałów pochodzących z rozbiórki. - papa | m3
|  |  | m3 | 25
|  |  |  | RAZEM | 25
17 d.1.1 | KNR 4-04 | Transport złomu samochodem skrzyniowym z załadunkiem i wyładunkiem ręcznym na odległość 15 km | t
1107-01 1107-
4
|  | poz.7 * 0,150 | t | 0.15
|  | poz.8 * 0,004 | t | 1.99
|  | poz.9 * 0,3 * 0,004 | t | 0.437
|  | poz.10 * 0,4 * 0,004 | t | 0.43
|  |  |  | RAZEM | 3.008
1.2. |  | Remont kominów
18 d.1.2 | KNR 4-01 | Rozbiórka betonowych czapek kominowych | m2
0212-04
|  | poz.25 | m2 | 5.959
|  |  |  | RAZEM | 5.959
20 d.1.2 | KNR 4-01 | Wywiezienie gruzu spryzmowanego samochodami samowyładowczymi na odległość 15 km | m3
0108-11 0108-
12
|  | poz.19 | m3 | 4.971
|  |  |  | RAZEM | 4.971
21 d.1.2 | analiza indywidualna | Utylizacja innych materiałów pochodzących z rozbiórki. | m3
|  | poz.20 | m3 | 4.971
|  |  |  | RAZEM | 4.971
22 d.1.2 | KNR 4-01 | Przemurowanie kominów z cegieł o objętości w jednym miejscu do 0.5 m3 | m3
0310-01
|  | 0,75 * 0,73 * 2,03 | m3 | 1.111
|  | 0,75 * 0,73 * 1,25 | m3 | 0.684
|  |  |  | RAZEM | 1.795
23 d.1.2 | KNR 4-01 | Przemurowanie przewodów kominowych - sprawdzenie przewodów | m
0310-05
|  | poz.29 * 8 | m | 620
|  |  |  | RAZEM | 620
24 d.1.2 | KNR 4-01 | Przemurowanie przewodów kominowych - odgruzowanie przewodów | m
0310-06
|  | poz.23 | m | 620
|  |  |  | RAZEM | 620
25 d.1.2 | KNR 2-02 | Nakrywy attyk, ścian ogniowych i kominów o średniej grubości 7 cm | m2
0219-05
|  | 1,33 * (0,6 + 2,03) | m2 | 3.498
|  | 1,33 * (0,6 + 1,25) | m2 | 2.461
|  |  |  | RAZEM | 5.959
26 d.1.2 | KNR AT-31 0303-04 | Ocieplenie - (wyprawa tynkarska silikonowa, siatka, narożniki); płyty z wełny mineralnej gr. 20 cm na ścianach | m2
|  | 0,75 * 2 * (0,73 + 2,03) | m2 | 4.14
|  | 0,75 * 2 * (0,73 + 1,37) | m2 | 3.15
|  |  |  | RAZEM | 7.29
27 d.1.2 | NNRNKB 202 | (z.VI) Obróbki blacharskie z blachy tytan-cynk w rozwinięciu ponad 25 cm | m2
0541-02
|  | 0,75 * 2 * (0,73 + 2,03) | m2 | 4.14
|  | 0,75 * 2 * (0,73 + 1,25) | m2 | 2.97
|  |  |  | RAZEM | 7.11
28 d.1.2 | kalk. własna | Wykonanie odbojów przy kominach | kpl.
|  | 2 | kpl. | 2
|  |  |  | RAZEM | 2
1.3. |  | D1 - docieplenie stropodachu
30 d.1.3 | KNR 0-23 | Przygotowanie starego podłoża - oczyszczenie mechaniczne i zmycie | m2
2611-01
|  | poz.39 | m2 | 285.875
|  |  |  | RAZEM | 258.875
31 d.1.3 | KNR 4-01 | Dwukrotne odgrzybianie stropów metodą opryskiwania | m2
0624-05
|  | poz.39 | m2 | 258.875
|  |  |  | RAZEM | 258.875
33 d.1.3 | ZKNR C-2 0808-01 | Reprofilacja podłoża. Wykonanie warstwy kontaktowej na konstrukcji betonowej - przyjęto 30% pow. | m2
|  | poz.39 * 30% | m2 | 77.662
|  |  |  | RAZEM | 77.662
34 d.1.3 | ZKNR C-2 0814-01 | Reprofilacja podłoża. Mechaniczne uzupełnienie ubytków na stropach betonowych i żelbetowych - parametry zaprawy wg projektu - przyjęto 30% pow. | m2
|  | poz.39 * 30% | m2 | 77.662
|  |  |  | RAZEM | 77.662
35 d.1.3 | KNR-W 2-02 | Pokrycie dachów papą paroizolacyjną zgrzewalną z wkładką aluminiową - parametry wg Projektu | m2
0504-01
|  | poz.39 | m2 | 258.875
|  |  |  | RAZEM | 258.875
36 d.1.3 | KNR 2-02 | Izolacje cieplne i przeciwdźwiękowe z wełny mineralnej poziome. WEŁNA MINERALNA twarda dachowa, deklarowany współczynnik | m2
| 0613-03 | przewodzenia ciepła λD min. W/mK 0,035, gr. 25 cm - parametry wg Projektu
|  | poz.39 | m2 | 258.875
|  |  |  | RAZEM | 258.875
37 d.1.3 | KNR 2-02 | Izolacje cieplne i przeciwdźwiękowe z wełny mineralnej poziome. WEŁNA MINERALNA twarda dachowa, deklarowany współczynnik | m2
| 0613-03 | przewodzenia ciepła λD min. W/mK 0,035, izokliny - parametry wg Projektu - przyjęto 25 % pow.
|  | poz.39 * 25% | m2 | 64.719
|  |  |  | RAZEM | 64.719
38 d.1.3 | KNR-W 4-01 | Pokrycia dachów papą samoprzylepną podkładową do wykonywania wielowarstwowych pokryć dachowych z termoizolacją z | m2
| 0519-01 | wełny mineralnej
|  | poz.39 | m2 | 258.875
|  |  |  | RAZEM | 258.875
39 d.1.3 | KNR-W 4-01 | Pokrycia dachów papą samoprzylepną podkładową do wykonywania wielowarstwowych pokryć dachowych z termoizolacją z | m2
| 0519-01 | wełny mineralnej
|  | 11,6 * 20,8 + 1,7 * 6,65 + 1,7 * 3,7 | m2 | 258.875
|  |  |  | RAZEM | 258.875
40 d.1.3 | KNR-W 2-02 | Pokrycie dachów papą termozgrzewalną - (obróbki kominów, wpustów itp.) z papy nawierzchniowej - przyjęto 30% | m2
0504-03
|  | poz.39 * 0,3 | m2 | 77.662
|  |  |  | RAZEM | 77.662
1.5. |  | D3 - docieplenie stropodachu
58 d.1.5 | KNR 0-23 | Przygotowanie starego podłoża - oczyszczenie mechaniczne i zmycie | m2
2611-01
|  | poz.68 | m2 | 177.41
|  |  |  | RAZEM | 177.41
59 d.1.5 | KNR 4-01 | Dwukrotne odgrzybianie stropów metodą opryskiwania | m2
0624-05
|  | poz.68 | m2 | 177.41
|  |  |  | RAZEM | 177.41
61 d.1.5 | ZKNR C-2 0808-01 | Reprofilacja podłoża. Wykonanie warstwy kontaktowej na konstrukcji betonowej - przyjęto 30% pow. | m2
|  | poz.68 * 30% | m2 | 53.223
|  |  |  | RAZEM | 53.223
62 d.1.5 | ZKNR C-2 0814-01 | Reprofilacja podłoża. Mechaniczne uzupełnienie ubytków na stropach betonowych i żelbetowych - parametry zaprawy wg projektu - przyjęto 30% pow. | m2
|  | poz.68 * 30% | m2 | 53.223
|  |  |  | RAZEM | 53.223
63 d.1.5 | KNR-W 2-02 | Pokrycie dachów papą paroizolacyjną zgrzewalną z wkładką aluminiową - parametry wg Projektu | m2
0504-01
|  | poz.68 | m2 | 177.41
|  |  |  | RAZEM | 177.41
64 d.1.5 | KNR 2-02 | Izolacje cieplne i przeciwdźwiękowe z wełny mineralnej poziome. WEŁNA MINERALNA twarda dachowa, deklarowany współczynnik | m2
| 0613-03 | przewodzenia ciepła λD min. W/mK 0,035, gr. 25 cm - parametry wg Projektu
|  | poz.68 | m2 | 177.41
|  |  |  | RAZEM | 177.41
65 d.1.5 | KNR 2-02 | Izolacje cieplne i przeciwdźwiękowe z wełny mineralnej poziome. WEŁNA MINERALNA twarda dachowa, deklarowany współczynnik | m2
| 0613-03 | przewodzenia ciepła λD min. W/mK 0,035, kliny gr. 5-16 cm - parametry wg Projektu
|  | poz.68 | m2 | 177.41
|  |  |  | RAZEM | 177.41
66 d.1.5 | KNR 2-02 | Izolacje cieplne i przeciwdźwiękowe z wełny mineralnej poziome. WEŁNA MINERALNA twarda dachowa, deklarowany współczynnik | m2
| 0613-03 | przewodzenia ciepła λD min. W/mK 0,035, izokliny - parametry wg Projektu - przyjęto 25 % pow.
|  | poz.68 * 25% | m2 | 44.353
|  |  |  | RAZEM | 44.353
67 d.1.5 | KNR-W 4-01 | Pokrycia dachów papą samoprzylepną podkładową do wykonywania wielowarstwowych pokryć dachowych z termoizolacją | m2
| 0519-01 | wełny mineralnej
|  | poz.68 | m2 | 177.41
|  |  |  | RAZEM | 177.41
68 d.1.5 | KNR-W 4-01 | Pokrycia dachów papą samoprzylepną podkładową do wykonywania wielowarstwowych pokryć dachowych z termoizolacją z | m2
| 0519-01 | wełny mineralnej
|  | 9,43 * 8,9 + 3,1 * 7,23 | m2 | 106.34
|  | 3,45 * 20,6 | m2 | 71.07
|  |  |  | RAZEM | 177.41
69 d.1.5 | KNR-W 2-02 | Pokrycie dachów papą termozgrzewalną - (obróbki kominów, wpustów itp.) z papy nawierzchniowej - przyjęto 30% | m2
0504-03
|  | poz.68 * 0,3 | m2 | 53.223
|  |  |  | RAZEM | 53.223
1.6. |  | S1 i ST1 Ocieplenie attyki
72 d.1.6 | KNR 4-01 | Uzupełnienie murów ogniowych i kolankowych na zaprawie cementowo-wapiennej o grubości 1 ceg. | m3
0311-01
|  | 0,25 * 0,5 * 7,75 | m3 | 0.969
|  | 0,25 * 0,5 * (40 + 1,5 + 1,5 + 9) | m3 | 6.5
|  | 0,25 * 0,5 * 11,28 | m3 | 1.41
|  |  |  | RAZEM | 8.879
73 d.1.6 | KNR AT-26 0101-01 | Przygotowanie i naprawa podłoża - skucie tynków | m2
|  | 0,3 * 7,75 | m2 | 2.325
|  | 0,3 * (40 + 1,5 + 1,5 + 9) | m2 | 15.6
|  | 0,3 * 11,28 | m2 | 3.384
|  |  |  | RAZEM | 21.309
74 d.1.6 | ZKNR C-1 0101-02 | Przygotowanie podłoża. Oczyszczenie i zmycie podłoża | m2
|  | poz.73 | m2 | 21.309
|  |  |  | RAZEM | 21.309
75 d.1.6 | KNR AT-31 0303-04 | Ocieplenie - (wyprawa tynkarska silikonowa, siatka, narożniki); płyty z wełny mineralnej gr. 20 cm na ścianach | m2
|  | 0,5 * 7,75 | m2 | 3.875
|  | 0,5 * (40 + 1,5 + 1,5 + 9) | m2 | 26
|  | 0,5 * 11,28 | m2 | 5.64
|  |  |  | RAZEM | 35.515
76 d.1.6 | KNR AT-31 0303-04 | Ocieplenie - (wyprawa tynkarska silikonowa, siatka, narożniki); płyty z wełny mineralnej gr. 15 cm na ścianach | m2
|  | 0,5 * 7,75 | m2 | 3.875
|  | 0,5 * (40 + 1,5 + 1,5 + 9) | m2 | 26
|  | 0,5 * 11,28 | m2 | 5.64
|  |  |  | RAZEM | 35.515
77 d.1.6 | KNR AT-31 0303-04 | Ocieplenie - (wyprawa tynkarska silikonowa, siatka, narożniki); płyty z wełny mineralnej gr. 10 cm na ścianach | m2
|  | 0,6 * 7,75 | m2 | 4.65
|  | 0,6 * (40 + 1,5 + 1,5 + 9) | m2 | 31.2
|  | 0,6 * 11,28 | m2 | 6.768
|  |  |  | RAZEM | 42.618
78 d.1.6 | KNR 0-17 | Ocieplenie ścian budynków metodą lekką-mokrą przy użyciu gotowych zapraw klejących - przyklejenie dodatkowej warstwy siatki na ścianach | m2
2609-06
|  | 0,6 * 7,75 | m2 | 4.65
|  | 0,6 * (40 + 1,5 + 1,5 + 9) | m2 | 31.2
|  | 0,6 * 11,28 | m2 | 6.768
|  |  |  | RAZEM | 42.618
79 d.1.6 | KNR 4-01 | Ułożenie płyt OSB gr. 20 mm | m2
0820-03
analogia
|  | 0,6 * 7,75 | m2 | 4.65
|  | 0,6 * (40 + 1,5 + 1,5 + 9) | m2 | 31.2
|  | 0,6 * 11,28 | m2 | 6.768
|  |  |  | RAZEM | 42.618
80 d.1.6 | NNRNKB 202 | (z.VI) Obróbki blacharskie z blachy tytan-cynk w rozwinięciu ponad 25 cm - parapety, gzymsy, obróbki | m2
0541-02
|  | 0,9 * 7,75 | m2 | 6.975
|  | 0,9 * (40 + 1,5 + 1,5 + 9) | m2 | 46.8
|  | 0,9 * 11,28 | m2 | 10.152
|  |  |  | RAZEM | 63.927
1.8. |  | Orynnowanie - Detal D
88 d.1.8 | KNR 4-01 | Mocowanie wraz z podkonstrukcją stalową płyt OSB gr. 30 mm | m2
0820-03
analogia
|  | 0,15 * poz.93 | m2 | 10.95
|  |  |  | RAZEM | 10.95
89 d.1.8 | analiza indywidualna | Dostawa i montaż - podkonstrukcja stalowa | szt
|  | 0,45 * poz.93 | szt | 32.85
|  |  |  | RAZEM | 32.85
90 d.1.8 | KNR 2-02 | Izolacje przeciwwilgociowe powłokowe - roztwór bitumiczny do gruntowania | m2
0602-01
|  | poz.93 * 0,7 | m2 | 51.1
|  |  |  | RAZEM | 51.1
91 d.1.8 | KNR 2-02 | Izolacje przeciwwilgociowe powłokowe - trwale plastyczna bitumiczna masa klejąca do obróbek blacharskich | m2
0602-01
|  | poz.93 * 0,7 | m2 | 51.1
|  |  |  | RAZEM | 51.1
92 d.1.8 | NNRNKB 202 | (z.VI) Obróbki blacharskie z blachy tytan-cynk w rozwinięciu ponad 25 cm - parapety, gzymsy, obróbki | m2
0541-02
|  | poz.94 * (0,8 + 0,25) | m2 | 26.712
|  |  |  | RAZEM | 26.712
93 d.1.8 | KNR 2-02 | Rynny dachowe z blachy tytan-cynk | m
0508-03
|  | 31+2*21 | m | 73
|  |  |  | RAZEM | 73
94 d.1.8 | KNR 2-02 | Rury spustowe z blachy tytan-cynk | m
0510-02
|  | 6,94+6,80+3,90*3 | m | 25.447
|  |  |  | RAZEM | 25.44
2023-09-01 |  | Połaczenie ruchome - detal E
95 d.1.9 | KNR 0-23 | Ocieplenie ścian budynków - zamocowanie listwy cokołowej | m
2612-09
|  | 7,23 + 5,32 | m | 12.55
|  | 7.5 | m | 7.5
|  | 6,65 + 3,7 + 20,6 | m | 30.95
|  |  |  | RAZEM | 51
96 d.1.9 | analiza indywidualna | Dostawa i montaż - podkonstrukcja stalowa | szt
|  | 0,6 * poz.95 | szt | 31
|  |  |  | RAZEM | 31
97 d.1.9 | KNR AT-31 0303-04 | Ocieplenie - płyty z wełny mineralnej gr. 10 cm na ścianach wraz z klinem | m2
|  | 0,3 * poz.95 | m2 | 15.3
|  |  |  | RAZEM | 15.3
98 d.1.9 | NNRNKB 202 | (z.VI) Obróbki blacharskie z blachy tytan-cynk w rozwinięciu ponad 25 cm - parapety, gzymsy, obróbki | m2
0541-02
|  | poz.95 * (0,3 + 0,35) | m2 | 33.15
|  |  |  | RAZEM | 33.15
1.11. |  | Drabiny zewnętrzne
105 d.1.11 | KNR 2-02 | Drabiny zewnętrzne z kabłąkami o długości do 4 m - dł. 2,6 m | m
1213-03
|  | 2.6 | m | 2.6
|  |  |  | RAZEM | 2.6
106 d.1.11 | KNR 2-02 | Drabiny zewnętrzne z kabłąkami o długości do 4 m - dł. 3 m | m
1213-03
|  | 3 | m | 3
|  |  |  | RAZEM | 3
107 d.1.11 | KNR 2-02 | Drabiny zewnętrzne z kabłąkami o długości do 4 m - dł. 3,2 m | m
1213-03
|  | 3.2 | m | 3.2
|  |  |  | RAZEM | 3.2
1.12. |  | System bezpieczeństwa do podpięcia lin na dachu
111 d.1.12 | analiza indywidualna | Dostawa i montaż podwójnych uchwytów dachowych do podpięcia lin bezpieczeństwa | szt
|  | 3 | szt | 3
|  |  |  | RAZEM | 3
1.13. |  | Systemowa instalacja przeciwoblodzeniowa rur spustowych i rynien
112 d.1.13 | KNR-W 5-08 | Układanie instalacji termoelektrycznej z elastycznych elementów grzewczych - przewód elektrooporowy | m
0227-03
|  | poz.93 + poz.94 | m | 108.44
|  |  |  | RAZEM | 108.44
1.14. |  | Rusztowania
113 d.1.14 | KNR-W 2-02 | Rusztowania zewnętrzne rurowe o wysokości do 20 m | m2
1603-03
|  | 20,57 * 6,8 * 2 | m2 | 279.752
|  | 31*6,8 | m2 | 210.8
|  |  |  | RAZEM | 490.552
114 d.1.14 | KNR AT-05 1663-04 | Zabezpieczenia ochronne - siatka dla rusztowań ramowych elewacyjnych o szer. 0,73 m | m2
|  | poz.113 | m2 | 490.552
|  |  |  | RAZEM | 490.552
115 d.1.14 | KNR 2-02 r.16 | Czas pracy rusztowań | m-g
| z.sz.5.15 | (pozycje: 81, 82, 83, 84, 85, 86, 87, 88, 89, 90, 91, 92, 93, 94)
|  | 0 | m-g | 0
|  |  |  | RAZEM | 180.24
1.15.2 |  | Roboty instalacyjne
119 d.1.15. | KNNR 5 0601- | Przewody instalacji odgromowej nienaprężane poziome mocowane na wspornikach klejonych | m
2 | 2
|  | 1100 | m | 160
|  |  |  | RAZEM | 160
120 d.1.15. | KNNR 5 0612- | Złącza do rynny okapowej w instalacji odgromowej lub przewodach wyrównawczych, złącze blacha-pręt, dach | szt.
2 | 1
|  | 10 | szt. | 10
|  |  |  | RAZEM | 10