## kosztorys_ofertowy
PRZEDMIAR ROBÓT
Lp. | Kod pozycji | Nr. ST | Wyszczególnienie elementów rozliczeniowych | Jednostka |  | Cena jednostkowa | Cena
|  |  |  | Nazwa | Ilość
1 |  | 2 | 3 | 4 | 5
BRANŻA ELEKTRYCZNA
1. |  | KNNR 5 0701-02 | Kopanie rowów dla kabli w sposób ręczny w gruncie kat. III | m | 30
2. |  | KNR-W 2-01 0702 | Kopanie koparkami podsiębiernymi rowów dla kabli o głębokości do 0,8 m i szerokości dna do 0.4 m w gruncie kat. I-II | m | 220
3. |  | KNNR 5 0706-01 | Nasypanie warstwy piasku na dnie rowu kablowego o szerokości do 0,4 m | m3 | 2
4. |  | KNNR 5 0707-02 | Układanie kabli o masie do 1.0 kg/m w rowach kablowych ręcznie | m | 250
5. |  | KNNR 5 0702-02 | Zasypywanie rowów dla kabli wykonanych ręcznie w gruncie kat. III | m3 | 2
6. |  | KNNR 5 0705-01 | Ułożenie rur osłonowych z PCW o śr.do 140 mm | m | 40
7. |  | KNNR 5 0726-10 | Zarobienie na sucho końca kabla 5-żyłowego o przekroju żył do 50 mm2 na napięcie do 1 kV o izolacji i powłoce z tworzyw sztucznych | szt. | 9
8. |  | KNNR 5 1001-01 | Montaż i stawianie słupów oświetleniowych o masie do 300 kg | szt. | 4
9. |  |  | OSWIETLENIE DROGOWE
10. |  | KNNR 5 1001-01 | Montaż i stawianie słupów oświetleniowych o masie do 100 kg - SŁUPY OŚWIETLENIA PRZEJŚCIA DLA PIESZYCH H=5m | szt. | 4
11. |  | KNNR 5 1003-03 | Montaż przewodów do opraw oświetleniowych - wciąganie w słupy, rury osłonowe i wysięgniki przy wysokości latarń do 5 m I 8m | kpl | 8
12. |  | KNNR 5 1004-02 | Montaż opraw oświetlenia zewnętrznego na wysięgniku | szt. | 8
13. |  | KNNR 5 0907-06 | Układanie uziomów w rowach kablowych | m | 250
14. |  | KNNR 5 1302-03 | Badanie linii kablowej nn - kabel 4-żyłowy | odc. | 9
15. |  | KNNR 5 1304-01 | Badania i pomiary instalacji uziemiającej (pierwszy pomiar) | szt. | 4
16. |  |  | DEMONTAŻE
17. |  | KNR 13-25 0405-01 | Demontaż oprawy oświetleniowej | szt | 1
18. |  | KNNR 9 1001-12 | Demontaż słupów oświetleniowych o masie 890-1100 kg. Do ponownego montażu | szt. | 1
19. |  | KSNR 5 1001-05 | Montaż i stawianie słupów oświetleniowych o masie 890-1100 kg - montaż słupa wraz z oprawą po demontażu | szt. | 1
20. |  |  | Dział: DODATKOWE OPŁATY
21. |  | KNR 5-10 0306-01 0303-04 | Mechaniczne przepychanie rur stalowych o średnicy do 100 mm pod drogami i nasypami - rur w wiązce | m | 25
Razem |  |  |  |  | netto |  | 0
podatek VAT
[5 empty] | brutto |  | 0