## Sheet1
Nr | Podstawa | Opis robót | J.m. | Ilość | Mnoż. Krotn. | Cena / Wart. jedn. | Wartość
| Kosztorys | Budowa Szlaku turystyki rowerowej na terenie Nadleśnictwa Niepołomice - ETAP I
1 | KNR 201/119/3 | Roboty pomiarowe przy liniowych robotach ziemnych - trasa drogi w terenie równinnym | km | 3.264 |  |  | 0
2 | KNR 201/109/4 | Ręczne ścinanie i karczowanie gęstych krzaków i podszycia | ha | 0.248 |  |  | 0
3 | KNR 201/109/6 | Ręczne ścinanie i karczowanie rzadkich krzaków i podszycia | ha | 0.56 |  |  | 0
4 | KNNR 1/104/12 | Karczowanie pni o śr. 26-35 cm koparką podsiębierną w gruntach kat.III-IV o normalnej wilgotności | szt. | 80 |  |  | 0
5 | KNNR 1/104/13 | Karczowanie pni o śr. 36-45 cm koparką podsiębierną w gruntach kat.III-IV o normalnej wilgotności | szt. | 35 |  |  | 0
6 | KNNR 1/104/17 | Karczowanie pni o śr. 76-100 cm koparką podsiębierną w gruntach kat.III-IV o normalnej wilgotności | szt. | 55 |  |  | 0
7 | KNNR 1/108/3 | Wywożenie na odl. do 2 km korzeni i pni o średnicy 26-35 cm w terenie normalnym | szt. | 80 |  |  | 0
8 | KNNR 1/109/3 | Nakłady dodatkowe za wywożenie za każdy 1 km ponad 2 km korzeni i pni o średnicy 26-35 cm w terenie normalnym - odległość określa oferent | szt. | 80 |  |  | 0
9 | KNNR 1/108/4 | Wywożenie na odl. do 2 km korzeni i pni o średnicy 36-45 cm w terenie normalnym | szt. | 35 |  |  | 0
10 | KNNR 1/109/4 | Nakłady dodatkowe za wywożenie za każdy 1 km ponad 2 km korzeni i pni o średnicy 36-45 cm w terenie normalnym - odległość określa oferent | szt. | 35 |  |  | 0
11 | KNNR 1/108/8 | Wywożenie na odl. do 2 km korzeni i pni o średnicy 76-100 cm w terenie normalnym | szt. | 55 |  |  | 0
12 | KNNR 1/109/8 | Nakłady dodatkowe za wywożenie za każdy 1 km ponad 2 km korzeni i pni o średnicy 76-100 cm w terenie normalnym - odległość określa oferent | szt. | 55 |  |  | 0
13 | KNR 201/110/3 | Wywożenie gałęzi na odległość do 2 km | mp | 186.472 |  |  | 0
14 | KNR 201/110/5 | Wywożenie karpiny i gałęzi - dodatek za każde dalsze 0.5 km wywozu - odległość określa oferent | mp | 186.472 |  |  | 0
15 | KNR 201/217/4 | Wykopy oraz przekopy wykonywane koparkami podsiębiernymi 0.25 m3 na odkład w gruncie kat. III - koryto ściezki i fund. | m3 | 2422.85 |  |  | 0
16 | KNR 2-01 0233-02 z.sz. 2.4.4. 9906 z.sz. 2.4.4. 9906 | Mechaniczne plantowanie terenu spycharkami gąsienicowymi o mocy 55 kW (75 KM) w gruncie kat. III Bez ręcznego wyprofilowania plantowanej powierzchni.- grunt z koryta | m2 | 9691.4 |  |  | 0
17 | KNR 231/103/4 | Mechaniczne profilowanie i zagęszczenie podłoża pod warstwy konstrukcyjne nawierzchni w gruncie kat. I-IV - koryto | m2 | 5178.6 |  |  | 0
18 | KNR 231/104/5 | Warstwy odsączające z piasku w korycie lub na całej szerokości drogi, wykonanie ręczne, zagęszczanie mechaniczne - grubość warstwy po zagęszczeniu 10 cm | m2 | 5178.6 |  |  | 0
19 | KNR 911/101/2 | Wzmacnianie podłoża gruntowego geowłókninami sposobem ręcznym - wytrzymałości 50kN/m | m2 | 5178.6 |  |  | 0
20 | KNNR 10/401/8 | Wykonanie narzutu kamiennego o granul. 40-80 mm, na terenach podmokłych | m3 | 302.4 |  |  | 0
21 | KNR 211/413/1 | Wykonanie materacy siatkowo-kamiennych, kosze z siatki o oczkach 5x10 cm, stalowej zabezpieczonej przez cynkowanie 350g/m2 (95% Zn, 5% Al), pręty fi:6mm, wypełnione kruszywem kamiennym o granul. 60-120 mm, na terenach podmokłych | m3 | 638.4 |  |  | 0
22 | KNR 231/114/5 | Podbudowa z kruszywa łamanego - warstwa dolna o grubości po zagęszczeniu 15 cm | m2 | 5783.4 |  |  | 0
23 | KNR 231/114/6 | Podbudowa z kruszywa łamanego - warstwa dolna - za każdy dalszy 1 cm grubości po zagęszczeniu | m2 | 5783.4 | 10 |  | 0
24 | KNR 231/204/5 | Nawierzchnia z tłucznia kamiennego - warstwa górna z tłucznia - grubość po zagęszczeniu 7 cm | m2 | 5783.4 |  |  | 0
25 | KNR 231/204/6 | Nawierzchnia z tłucznia kamiennego - warstwa górna z tłucznia - każdy dalszy 1 cm grubości po zagęszczeniu | m2 | 5783.4 | 3 |  | 0
26 | KNR 211/208/4 | Fundamenty żelbetowe grub. 25 cm, beton C20/25 (B-25) W8 | m3 | 17.6 |  |  | 0
27 | KNR 211/208/4 | Płyty żelbetowe grub. 15 cm, beton C20/25 (B-25) W8 | m3 | 12.705 |  |  | 0
28 | KNR 211/208/4 | Płyty żelbetowe grub. 15 cm i dług. 6,0 m, beton C20/25 (B-25) W8 | m3 | 3.96 |  |  | 0
29 | KNR 211/212/2 | Zbrojenie o śr. 12 mm konstrukcji betonowych :płyty i fundamenty | kg zbr. | 4398.9 |  |  | 0
30 | KNR 211/212/3 | Zbrojenie o śr. 16 mm konstrukcji betonowych :płyty | kg zbr. | 1029.6 |  |  | 0
31 | KNR 231/701/3 | Bariera drogowa stalowa cynkowana ogniowo i malowana proszkowo szczeblinkowa z wypełnieniem co 12 cmm wys. 1,10 m nad nawierzchnią ścieżki, np. U-11a, śr. rur nośnych 48,3 mm | m | 101 |  |  | 0
32 | KNR 201/502/2 | Ręczne zasypywanie wnęk za ścianami budowli wodno-inżynieryjnych przy wysokości nasypu do 4 m - kat. gruntu III | m3 | 74.88 |  |  | 0
33 | KNR 201/416/1 | Rozplantowanie spycharkami ziemi wydobytej z wykopów liniowych - kat. gruntu I-IV | m3 | 74.88 |  |  | 0
34 | KNKRB 6 1302-01 | Czyszczenie rowów z wyprofilowaniem dna i skarp z namułu o grubości 10 cm | m | 160 |  |  | 0
35 | KNKRB 6 1302-02 | Czyszczenie rowów z wyprofilowaniem dna i skarp z namułu - dodatek za każde dalsze 10 cm grubości namułu | m | 160 |  |  | 0
|  | Razem netto |  |  |  |  | 0
|  | Podatek VAT 23% |  |  |  |  | 0
|  | Ogółem brutto |  |  |  |  | 0