## Table 5
Załącznik do oferty na naprawę pokrycia dachowego budynków 115 Szpitala z Przychodnią SPZOZ w Helu
Lp. | Podstawa | Opis | Jedn.obm. | Ilość | Cena jedn. | Wartość
Naprawa pokrycia dchowergo z papy na dachu budynków szpitala w HELU
1 |  | Naprawa pokrycia dachowego budynku administracyjnego
1.1 |  | Roboty rozbiórkowe
1 | KNR-W 4-01 | Rozebranie obróbek murów ogniowych, gzymsów opie- | m2 | 64.39
d.1. | 0545-08 | rzeń ścian attyki z blachy nie nadającej się do użytku
1 | SST B-02.00.00
2 | KNR-W 4-01 | Rozebranie rynny z blachy nie nadającej się do użytku | m | 31.65
d.1. | 0545-04
1 | SST B-02.00.00
3 | KNNR 3 0601- | Odbicie uszkodzonych tynków zewnętrznych z zaprawy | m2 | 3.8
d.1. | 1 | cementowo-wapiennej na kominach
1 | SST B-02.00.00
4 | KNR-W 4-01 | Rozbiórka uszkodzonego pokrycia z papy na dachach | m2 | 17.95
d.1. | 0518-06 | betonowych - pierwsza warstwa. Powierzchnia dachu
1 | SST B-02.00.00 | 179,50 m2. Przyjęto 10 % powierzchni dachu.
1.2 |  | Naprawa pokrycia dachowego z papy termozgrzewalnej
5 | KNNR 3 0604- | Uzupełnienie tynków zewnętrznych zwykłych kat. III z | m2 | 3.8
d.1. | 1 | zaprawy cem.-wap. na kominach o powierzchni do 5 m2
2 | SST B-01.00.00
6 | KNR-W 4-01 | Drobne naprawy pokrycia z papy termozgrzewalnej pole- | szt. | 18
d.1. | 0518-03 | gające na wstawieniu łat do 1.0 m2
2 | SST B-01.00.00
7 | KNR AT-31 | Ocieplenie wyłazu dachowego z klapą oddymiającą - | m2 | 1.18
d.1. | 0101-03 | przyklejenie pasków o szerokości 25 cm styropianu eks-
2 | analogia | trudowanego XPS (styrodur) o gr. 10 cm. Wyłaz na dach
| SST B-01.00.00 | o wymiarach 110 x 105 cm
8 | NNRNKB 202 | (z.V) Pokrycie dachów o pow.ponad 100 m2 papą zgrze- | m2 | 171.61
d.1. | 0534-02 | walną na osnowie z włókniny poliestrowej
2 | SST B -01.00.00
9 | NNRNKB 202 | (z.VI) Obróbki blacharskie z blachy powlekanej w kolo- | m2 | 66.35
d.1. | 0541-02 | rze brązowym o szer.w rozwinięciu ponad 25 cm
2 | SST B-01.00.00
10 | NNRNKB 202 | (z.VI) Obróbki blacharskie z blachy powlekanej o szer.w | m2 | 5
d.1. | 0541-01 | rozwinięciu do 25 cm
2 | SST B -01.00.00
11 | NNRNKB 202 | (z.I) Montaż prefabrykowanych rynien dachowych z bla- | m | 31.65
d.1. | 0517-03 | chy stalowej powlekanej półokrągłych o śr. 125 mm
analogia
2 | SST B-01.00.00
12 | KNR-W 2-02 | Izolacje przeciwwilgociowe powłokowe bitumiczne pozio- | m2 | 10.04
d.1. | 0602-01 | me wykonywane na zimno z emulsji asfaltowej - izolacja
analogia
2 | SST B-01.00.00 | czapek kominowych
13 | KNR-W 4-01 | Przecieranie istniejących tynków zewnętrznych cemen- | m2 | 14.96
d.1. | 0722-02 | towo-wapiennych kat. III na kominach i ściankach attyki
2 | SST B -01.00.00
14 | KNR AT-31 | Malowanie kominów i ścian attyki farbą silikonową - wy- | m2 | 14.96
d.1. | 0601-02 | konane ręcznie; podłoże silnie chłonące
2 | SST B-01.00.00
15 | SST B-02.00.00 | Wywóz i utylizacja odpadów | t | 1
d.1. | analiza indywi-
2 | dualna
Razem dział: Naprawa pokrycia dachowego budynku administracyjnego
2 |  | Naprawa pokrycia dachowego budynku szpitala
2.1 |  | Roboty rozbiórkowe
16 | KNR-W 4-01 | Rozebranie obróbek murów ogniowych, okapów, kołnie- | m2 | 280.44
d.2. | 0545-08 | rzy, gzymsów itp. z blachy nie nadającej się do użytku
1 | SST B-02.00.00
17 | KNR-W 4-01 | Rozebranie rynny z blachy nie nadającej się do użytku | m | 171.51
d.2. | 0545-04
1 | SST B-02.00.00
18 | KNNR 3 0601- | Odbicie tynków z zaprawy wapiennej lub cementowo- | m2 | 5.89
d.2. | 1 | wapiennej na ścianach, filarach, pilastrach
1 | SST B-02.00.00
19 | KNR-W 4-01 | Rozbiórka uszkodzonego pokrycia z papy na dachach | m2 | 100.31
d.2. | 0518-06 | betonowych - pierwsza warstwa. Powierzchnia dachu
1 | SST B-02.00.00 | 2006,20 m2. Przyjęto 5 % powierzchni dachu.
2.2 |  | Naprawa pokrycia dachowego budynku szpitala
20 | KNNR 3 0604- | Uzupełnienie tynków zewnętrznych zwykłych kat. III z | m2 | 5.89
d.2. | 1 | zaprawy cem.-wap. o powierzchni do 5 m2
2 | SST B-01.00.00
21 | KNR-W 4-01 | Drobne naprawy pokrycia z papy termozgrzewalnej pole- | szt. | 46
d.2. | 0518-03 | gające na wstawieniu łat do 2.0 m2
analogia
2 | SST B-01.00.00
22 | NNRNKB 202 | (z.V) Pokrycie dachów o pow.ponad 100 m2 papą zgrze- | m2 | 2006.2
d.2. | 0534-02 | walną na osnowie z włókniny poliestrowej
2 | SST B-01.00.00

## Table 6
Lp. | Podstawa | Opis | Jedn.obm. | Ilość | Cena jedn. | Wartość
23 | NNRNKB 202 | (z.VI) Obróbki blacharskie z blachy powlekanej o szer.w | m2 | 280.44
d.2. | 0541-02 | rozwinięciu ponad 25 cm
2 | SST B-01.00.00
24 | NNRNKB 202 | (z.VI) Obróbki blacharskie z blachy powlekanej o szer.w | m2 | 33.66
d.2. | 0541-01 | rozwinięciu do 25 cm
2 | SST B-01.00.00
25 | NNRNKB 202 | (z.I) Montaż prefabrykowanych rynien dachowych z bla- | m | 171.51
d.2. | 0517-03 | chy stalowej powlekanej półokrągłych o śr. 125 mm
2 | analogia
26 | NNRNKB 202 | (z.I) montaż prefabrykowanych rur spustowych z blachy | m | 127.2
d.2. | 0519-02 | stalowej powlekanej okrągłych o śr. 100 mm wraz z na-
analogia
2 | SST B-01.00.00 | czynkami zbiorczymi
27 | NNRNKB 202 | (z.V) Pokrycie koryt dachowych papą zgrzewalną na | m2 | 14.86
d.2. | 0534-03 | osnowie z włókniny poliestrowej
2 | SST B-01.00.00
28 |  | Wykonanie uszczelnienia pomiędzy kanałami wentylacji | kpl. | 1
d.2. | analiza indywi- | mechchanicznej wyprowadzonymi ponad dach.
2 | dualna | Zakres prac:
1. Usunięcie pianki poliuretanowej.
| SST B-01.00.00 | 2. Wykonanie nowego uszczelnienia z pianki poliurata-
nowej o odporności ogniowej EI 30.
3. Wykonanie obróbki dekarskiej z blachy stalowej po-
wlekanej szczeliny pomiędzy kanałami wentylacji ma-
chanicznej.
29 | KNR-W 4-01 | Przecieranie istniejących tynków zewnętrznych cemen- | m2 | 135.6
d.2. | 0722-02 | towo-wapiennych kat. III na ścianach, loggiach i balko-
2 | SST B-01.00.00 | nach
30 | KNR AT-31 | Malowanie elewacji farbą silikonową - wykonane | m2 | 135.6
d.2. | 0601-02 | ręcznie; podłoże silnie chłonące
2 | SST B-01.00.00
31 | KNR-W 2-02 | Izolacje przeciwwilgociowe powłokowe bitumiczne pozio- | m2 | 81.8
d.2. | 0602-01 | me wykonywane na zimno z emulsji asfaltowej - izolacja
2 | SST B-01.00.00 | czapek kominowych
32 |  | Wykonanie izolacji: | kpl. | 1
d.2. | analiza indywi- | 1. powłokowej masą asfaltową wszystkich elementów
2 | dualna | betonowych (bloczki, płytki betonowe), na których są za-
montowane urządzenia na dachu.
| SST B-01.00.00 | 2. Uszczelnienie wszystkich połączeń kitem asfaltowych
(lub silikonem dekarskim) wsporników stalowych, na któ-
rych osadzone są urządenia wentylacji mechanicznej.
33 |  | Wywóz i utylizacja odpadów | t | 3
d.2. | analiza indywi-
2 | SST B-02.00.00
Razem dział: Naprawa pokrycia dachowego budynku szpitala
Wartość oferty bez podatku VAT
Podatek VAT
Ogółem wartość oferty
- 6 -