## Arkusz
Kosztorys ofertowy 1-3
Lp. | Podstawa | Opis | j.m. | Ilość | Cena | Wartość
KOSZTORYS: "Ulepszenie nawierzchni jezdni drogi powiatowej nr 4929P Krobia – Chwałkowo"
1 |  | D-01.00.00 ROBOTY PRZYGOTOWAWCZE
1.1 | 45110000-1 | D-01.02.04 Rozbiórka elementów dróg
1 d.1.1 | KNR AT-03 0104-03 | Mechaniczna rozbiórka nawierzchni bitumicznej o śr gr. 7 cm z wywozem materiału z rozbiórki na odl. do 5 km | m2 | 400
2 d.1.1 | KNNR 6 0803-01 | Ręczne rozebranie nawierzchni z kostki na podsypce cementowo-piaskowej do ponownego ułożenia | m2 | 61,0 + 19,5 = 80,50
3 d.1.1 | KNNR 6 0801-02 | Rozebranie podbudowy z kruszywa gr. 20 cm mechanicznie | m2 | poz.1 = 400,00
4 d.1.1 | KNNR 6 0801-04 | Rozebranie podbudowy z gruntu stabilizowanego gr. 15 cm mechanicznie | m2 | poz.1 = 400,00
5 d.1.1 | KNNR 6 0806-01 | Rozebranie krawężników betonowych 15x30 lub oporników betonowych 12x25x100 cm na podsypce piaskowej | m | 30,5 + 13,5 = 44,00
6 d.1.1 | KNR 2-31 0812-03 | Rozebranie ław betonowych spod krawężnika betonowego | m3 | poz.5 * 0,0675 = 2,97
7 d.1.1 | KNR 4-04 1103-01 | Załadowanie gruzu koparko-ładowarką przy obsłudze na zmianę robocza przez 3 samochody samowyładowcze | m3 | 172.95
8 d.1.1 | KNR 4-04 1103-04 | Wywiezienie gruzu z terenu rozbiórki przy mechanicznym załadowaniu i wyładowaniu samochodem samowyładowczym z transportem, utylizacją i opłatą za utylizację po stronie wykonawcy | m3 | poz.7 = 172,95
Razem dział: D-01.02.04 Rozbiórka elementów dróg
Razem dział: D-01.00.00 ROBOTY PRZYGOTOWAWCZE
2 |  | D-04.00.00 PODBUDOWA
2.1 | 45233000-9 | D-04.01.01 Koryto wraz z profilowaniem i zagęszczaniem podłoża
9 d.2.1 | KNNR 6 0101-03 | Koryta wykonywane w gruntach kat. II-IV pod konstrukcję nawierzchni | m2 | {wymiany konstrukcji} poz.1 = 400,00
Razem dział: D-04.01.01 Koryto wraz z profilowaniem i zagęszczaniem podłoża
2.2 | 45233000-9 | D-04.03.01a Połączenie międzywarstwowe nawierzchni drogowej emulsją asfaltową
10 d.2.2 | KNNR 6 1005-04 | Oczyszczenie mechaniczne nawierzchni drogowych nieulepszonych - podbudowy z kruszywa łamanego | m2 | {podbudowa z kruszywa} poz.15 = 400,00
11 d.2.2 | KNNR 6 1005-06 | Oczyszczenie mechaniczne nawierzchni drogowych bitumicznych nawierzchni istniejącej i nowej konstrukcji pod w-wę wyrównawczą | m2 | {w-wa wyrównawcza} poz.20 = 4 605,75
12 d.2.2 | KNNR 6 1005-06 | Oczyszczenie mechaniczne nawierzchni drogowych bitumicznych w-wy wyrównawczej pod w-wę Slurry Seal | m2 | {nawierzchnia jezdni z Slurry Seal} poz.20 = 4 605,75
13 d.2.2 | KNNR 6 1005-07 | Skropienie emulsją asfaltową kationową C60B10 ZM średniorozpadową podbudowy zasadniczej z mieszanki kruszywa niezwiązanego w ilości 0,8 kg/m2 | m2 | {pod w-wę podbudowy z BA} poz.15 = 400,00
14 d.2.2 | KNNR 6 1005-07 | Skropienie emulsją asfaltową kationową C60B3 ZM średniorozpadową nawierzchni istniejącej i nowej konstrukcji pod w-wę wyrównawczą w ilości 0,5 kg/m2 | m2 | {w-wa wyrównawcza} poz.20 = 4 605,75
Razem dział: D-04.03.01a Połączenie międzywarstwowe nawierzchni drogowej emulsją asfaltową
2.3 | 45233000-9 | D-04.04.02 Podbudowa z mieszanki kruszywa niezwiązanego
15 d.2.3 | KNNR 6 0113-02 | Podbudowa z mieszanki niezwiązanej stabilizowanej mechanicznie 0/31,5 gr. 20cm | m2 | {wymiany konstrukcji} poz.1 = 400,00
Razem dział: D-04.04.02 Podbudowa z mieszanki kruszywa niezwiązanego
2.4 | 45233000-9 | D-04.05.01 Podbudowa i ulepszone podłoże z mieszanki kruszywa związanego hydraulicznie cementem
16 d.2.4 | KNNR 6 0111-02 | Warstwa ulepszonego podłoża z kruszywa związanego cementem C1,5/2,0 gr. 15 cm, pielęgnowane piaskiem i wodą | m2 | {wymiany konstrukcji} poz.1 = 400,00
Razem dział: D-04.05.01 Podbudowa i ulepszone podłoże z mieszanki kruszywa związanego hydraulicznie cementem
2.5 | 45233000-9 | D-04.07.01 Podbudowa z betonu asfaltowego wg WT-1 i WT-2
17 d.2.5 | KNNR 6 0110-03 | Podbudowa zasadnicza z BA AC22P dla KR3, gr. 7 cm | m2 | {nowe konstrukcje, rozbiórki} poz.1 = 400,00
Razem dział: D-04.07.01 Podbudowa z betonu asfaltowego wg WT-1 i WT-2
2.6 | 45233000-9 | D-04.08.00 Wyrównanie podbudowy mieszankami mineralno-bitumicznymi
18 d.2.6 | KNNR 6 0108-02 | Wyrównanie istniejącej podbudowy mieszanką mineralno-bitumiczną asfaltową AC11S dla KR2 mechaniczne, gr. śr. 3 cm | t | {ciąg główny} (870,0 * 5,25 + 25,5 * 1,5) * 0,03 * 2,75 = 379,97
Razem dział: D-04.08.00 Wyrównanie podbudowy mieszankami mineralno-bitumicznymi
Razem dział: D-04.00.00 PODBUDOWA
3 |  | D-05.00.00 NAWIERZCHNIE
3.1 | 45233000-9 | D-05.03.11 Frezowanie nawierzchni asfaltowych na zimno
19 d.3.1 | KNR AT-03 0102-01 | Roboty remontowe - frezowanie profilujące nawierzchni bitumicznej gr. 0-4 cm z wywozem materiału z rozbiórki na odl. do 10km | m2 | {ciąg główny} 5,25 * (10,0 + 10,0) = 105,00
Razem dział: D-05.03.11 Frezowanie nawierzchni asfaltowych na zimno
3.2 | 45233000-9 | D.05.03.19a Cienka warstwa na zimno z mieszanki mineralno-emulsyjnej "Slurry Seal"
20 d.3.2 | KNNR 6 0311-05 | Nawierzchnie z mieszanek mineralno - emulsyjnych wytwarzanych i wbudowywanych na zimno, gr. 2 cm | m2 | {ciąg główny} 5,25 * 870,0 + 25,5 * 1,5 = 4 605,75
Razem dział: D.05.03.19a Cienka warstwa na zimno z mieszanki mineralno-emulsyjnej "Slurry Seal"
3.3 | 45233000-9 | D-05.03.23 Nawierzchnia z brukowej kostki betonowej dla dróg i ulic oraz placów i chodników
21 d.3.3 | KNNR 6 0502-03 | Nawierzchnie zjazdów do przekładki z istniejącej kostki brukowej na podsypce cementowo-piaskowej 1:4 gr. 3 cm z wypełnieniem spoin piaskiem | m2 | poz.2 = 80,50
Razem dział: D-05.03.23 Nawierzchnia z brukowej kostki betonowej dla dróg i ulic oraz placów i chodników
Razem dział: D-05.00.00 NAWIERZCHNIE
4 |  | D-06.00.00 ROBOTY WYKOŃCZENIOWE
4.1 | 45112710-5 | D-06.03.01 Ścinanie i uzupełnianie poboczy
22 d.4.1 | KNR 2-31 1402-05 | Mechaniczne ścinanie poboczy o grubości 10 cm | m2 | (842,0 + 825,0) * 0,75 = 1 250,25
Razem dział: D-06.03.01 Ścinanie i uzupełnianie poboczy
4.2 | 45233000-9 | D-06.03.01a Pobocze utwardzone kruszywem
23 d.4.2 | KNNR 6 0112-05 | Uzupełnienie pobocza z destruktu bitumicznego - warstwa górna po zagęszczeniu gr. ok 10 cm. | m2 | (842,0 + 825,0) * 0,75 = 1 250,25
Razem dział: D-06.03.01a Pobocze utwardzone kruszywem
Razem dział: D-06.00.00 ROBOTY WYKOŃCZENIOWE
5 | 45233290-8 | D-07.00.01 OZNAKOWANIE DRÓG I URZĄDZENIA BEZPIECZEŃSTWA RUCHU
5.1 | 45233290-8 | D-07.02.01 Oznakowanie pionowe
24 d.5.1 | KNNR 6 0702-08 | Zdjęcie ze słupków tarcz znaków lub drogowskazów wraz z wywozem do 10km w miejsce wskazane przez inwestora | szt. | 3
25 d.5.1 | KNNR 6 0808-08 | Demontaż słupków znaków drogowych wraz z wywozem do 10km w miejsce wskazane przez inwestora | szt. | 4
26 d.5.1 | KNR 2-31 0702-02 | Słupki do znaków drogowych z rur stalowych ocynkowanych śr. 70 mm, osadzone we fundamentach o wymiarach 0,8x0,3x0,3m z betonu C8/10 (Wraz z transportem materiałów) | szt. | 4
27 d.5.1 | KNNR 6 0702-05 | Pionowe znaki drogowe - znaki zakazu, nakazu, ostrzegawcze, informacyjne, kierunku miejscowości, urządzenia bezpieczeństwa średnie folia II generacji | szt. | {U-3b} 2,0 = 2,00
Razem dział: D-07.02.01 Oznakowanie pionowe
Razem dział: D-07.00.01 OZNAKOWANIE DRÓG I URZĄDZENIA BEZPIECZEŃSTWA RUCHU
6 |  | D-08.00.00 ELEMENTY ULIC
6.1 | 45233000-9 | D-08.01.01b Ustawienie krawężników betonowych (wg PN-EN 1340)
28 d.6.1 | KNR 2-31 0402-04 | Ława pod krawężniki betonowa C12/15 z oporem | m3 | poz.29 * 0,0675 = 2,97
29 d.6.1 | KNNR 6 0401-03 | Krawężniki betonowe wtopione , o wymiarach 15x30 cm bez ław, podsypki i wypełnienia spoin | m | poz.5 = 44,00
Razem dział: D-08.01.01b Ustawienie krawężników betonowych (wg PN-EN 1340)
Razem dział: D-08.00.00 ELEMENTY ULIC
7 |  | D-10.00.00 INNE ROBOTY
7.1 |  | Pozostałe koszty
30 d.7.1 | Kalkulacja własna | Koszt - (czasowej organizacji ruchu) zmiany organizacji ruchu na czas realizacji robót | kpl | 1
Razem dział: Pozostałe koszty
Razem dział: D-10.00.00 INNE ROBOTY
Kosztorys netto
VAT 23%
Kosztorys brutto