## Przedmiar - Oferent
Numer | Podstawa | Opis | Jedn. | Ilość | Krotn. | Cena jdn. | Cena
| Kosztorys | Budowa alejki spacerowej na działkach gminnych nr 59/21, 59/22, 59/23, 59/24, 59/25, 59/26, 59/27 (od boiska wielofunkcyjnego do Domu Ludowego) w m. Chrząstówka
1 | Element | Roboty rozbiórkowe i przygotowawcze
1.1 | KNNR 1/111/1 | Roboty pomiarowe przy liniowych robotach ziemnych, trasa dróg w terenie równinnym - wytyczenie obiektu | km | 0.23 | 1
1.2 | KNR 201/206/3 (2) | Roboty ziemne koparkami podsiębiernymi z transportem urobku samochodami samowyładowczymi do 1·km, koparka 0,60·m3, grunt kategorii I-II, samochód 5-10·t - zerwanie ziemi urodzajnej gr. 15 cm | m3 | 74.6 | 1
1.3 | KNR 201/313/2 | Ręczne formowanie nasypów wraz z zagęszczeniem z ziemi dowożonej samochodami, samowyładowczymi, kategoria gruntu III-IV - ziemia Wykonawcy | m3 | 40 | 1
1.4 | KNNR 6/103/3 (2) | Profilowanie i zagęszczanie podłoża pod warstwy konstrukcyjne nawierzchni, wykonywane mechanicznie, kategoria gruntu II-VI, walec statyczny | m2 | 486 | 1
2 | Element | Podbudowa pod alejkę spacerową
2.1 | KNR 231/111/3 | Podbudowy z gruntu stabilizowanego cementem wykonywane sprzętem mechanicznym, mieszarki doczepne, grubość podbudowy po zagęszczeniu 15·cm - wykonanie stabilizacji gruntu cementem RM=2,5 MPa z wyprofilowaniem spadków | m2 | 486 | 1
2.2 | KNR 231/111/4 | Podbudowy z gruntu stabilizowanego cementem wykonywane sprzętem mechanicznym, mieszarki doczepne, dodatek za każdy następny 1·cm grubości podbudowy - grubość 12 cm (krotność -3) z wyprofilowaniem spadków | m2 | 486 | 3
2.3 | KNNR 6/113/6 | Podbudowy z kruszyw łamanych, warstwa górna, po zagęszczeniu 15·cm | m2 | 398 | 1
3 | Element | Nawierzchnia alejki spacerowej
3.1 | KNNR 6/404/5 | Obrzeża betonowe, 30x8·cm, podsypka cementowo-piaskowa, wypełnienie spoin zaprawą cementową | m | 458 | 1
3.2 | KNNR 6/502/2 (1) | Chodniki z kostki brukowej betonowej, grubość 6·cm, podsypka cementowo-piaskowa z wypełnieniem spoin piaskiem, kostka szara | m2 | 398 | 1
4 | Element | Roboty wykończeniowe
4.1 | KNR 201/313/2 | Ręczne formowanie nasypów wraz z zagęszczeniem z ziemi dowożonej samochodami, samowyładowczymi, kategoria gruntu III-IV - ziemia z odkładu | m3 | 38.5 | 1
4.2 | KNR 201/506/7 | Plantowanie (obrobienie na czysto), skarp i korony nasypów, kategoria gruntu I-III z obsianiem trawą | m2 | 440 | 1
4.3 | KSNR 2/1201/4 | Balustrady balkonowe z pochwytem stalowym proste - montaż balustrady chodnikowej drogowej U-11a | m | 8 | 1