## Arkusz1
Numer | Kod CPV | Nr spec. | Kod ind. | Podstawa | Opis | Notatka | Jedn. | Ilość | Krotn. | Obliczenia
| 45111200-0 45111300-1 45111291-4 45233142-6 |  |  | Kosztorys | Dokumentacja kosztorysowa: PRZEBUDOWA ODCINKA DROGI POWIATOWEJ NR 1449N, OD GRANICY GMINY DYWITY DO SKRZYŻOWANIA Z DROGĄ POWIATOWĄ NR 1430N RÓŻNOWO-BARCZEWKO
1 | 45111200-0 45111300-1 | D-01.00.00 |  | Element | Roboty przygotowawcze i rozbiórkowe
1.1 |  | D-01.01.00 |  | KNRW 201/113/4 | Roboty pomiarowe przy liniowych robotach ziemnych, trasa dróg w terenie pagórkowatym |  | km | 1.731 | 1 | 21,65294-19,92174=1,731200
1.2 |  | D-01.02.01 |  | CJ 11/2006/5 | Mechaniczne frezowanie nawierzchni asfaltowej na zimno z odwiezieniem ścinki na plac składowania na odległość do 30 km, głębokość frezowania 5-10 cm |  | m2 | 110 | 1 | 20*5,5=110,000000
1.3 |  |  |  | KNRW 401/109/9 | Wywóz gruzu spryzmowanego samochodami skrzyniowymi do 1·km |  | m3 | 5.5 | 1 | (20*5,5)*0,05=5,500000
1.4 |  |  |  | KNRW 401/109/10 | Wywóz gruzu spryzmowanego samochodami skrzyniowymi na każdy następny 1·km |  | m3 | 5.5 | 4 | (20*5,5)*0,05=5,500000
2 | 45111291-4 | D-02.00.00 |  | Element | Roboty ziemne
2.1 |  |  |  | KNR 201/216/2 | Wykopy oraz przekopy wykonywane koparkami przedsiębiernymi na odkład, koparka 0,60·m3, grunt kategorii III |  | m3 | 318.091 | 1 | (3333,8)*0,75*0,05+(267,22)*1,2*0,24+(389,79)*1,2*0,26-((20*5,5)*0,05)=318,091340
2.2 |  |  |  | KNR 401/108/5 | Wywóz samochodami samowyładowczymi do 1·km, grunt kategorii I-II |  | m3 | 318.091 | 1 | (3333,8)*0,75*0,05+(267,22)*1,2*0,24+(389,79)*1,2*0,26-((20*5,5)*0,05)=318,091340
2.3 |  |  |  | KNR 401/108/8 | Wywóz samochodami samowyładowczymi, ziemia, dodatek za każdy następny 1·km |  | m3 | 318.091 | 4 | (3333,8)*0,75*0,05+(267,22)*1,2*0,24+(389,79)*1,2*0,26-((20*5,5)*0,05)=318,091340
2.4 |  | D-02.02.00 |  | KNR 201/235/1 (1) | Formowanie i zagęszczanie nasypów spycharkami z kruszyw łamanych, wysokość do 3,0·m, grunt kategorii I-II, spycharka 55·kW (75·KM) |  | m3 | 252 | 1 | ((175)*1*1,2)*1,2=252,000000
2.5 |  | E-01.03.01 |  | KNNR 5/705/1 | Ułożenie rur osłonowych APS110 APS160 |  | m | 33.5 | 1
2.6 |  | E-01.03.01 |  | KNNR 5/705/1 | Ułożenie rur osłonowych SRS110 |  | m | 12 | 1
3 | 45233142-6 | D-04.00.00 |  | Element | Podbudowy
3.1 |  | D-02.02.00 |  | KNNR 6/103/3 (2) | Profilowanie i zagęszczanie podłoża pod warstwy konstrukcyjne nawierzchni, wykonywane mechanicznie, kategoria gruntu II-VI, walec statyczny |  | m2 | 3288.762 | 1 | 3333,8*0,75+(267,22)*1,2+(389,79)*1,2=3 288,762000
3.2 |  | D-04.04.01 |  | KNNR 6/110/2 (2) | Podbudowy z mieszanek mineralno-bitumicznych, podbudowa asfaltowa, warstwa po zagęszczeniu 6·cm (grubośc docelowa 7 cm), grysowo-żwirowa (standard II), samochód 5-10·t (zjazdy betonu asfaltowego odc.1) |  | m2 | 401.484 | 1.167 | 389,79*1,03=401,483700
3.3 |  | D-04.04.01 |  | KNNR 6/110/2 (2) | Podbudowy z mieszanek mineralno-bitumicznych, podbudowa asfaltowa, warstwa po zagęszczeniu 6·cm, grysowo-żwirowa (standard II), samochód 5-10·t (poszerzenie odc.1) |  | m2 | 825.237 | 1 | 267,22*1,03=275,236600 niwelowanie istn. nawierzchnia asf. : 100*5,5=550,000000
3.4 |  |  |  | KNNRS 6/113/2 | Podbudowy z kruszyw łamanych, warstwa dolna, po zagęszczeniu 20·cm (poszerzenie+zjazdy betonu asfaltowego) |  | m2 | 696.431 | 1 | (267,22+389,79)*1,06=696,430600
3.5 |  | D-04.04.01 |  | KNNR 6/111/2 (1) | Podbudowy z gruntu stabilizowanego, cementem C3/4?6,0 MPa, warstwa po zagęszczeniu 15·cm (poszerzenie + zjazdy betonu asfaltowego) |  | m2 | 788.412 | 1 | (267,22+389,79)*1,2=788,412000
3.6 |  | D-02.02.00 |  | Kalkulacja indywidualna | Warstwa gruntu niewysadzinowego CBR>20%, k>8 m/doba |  | m3 | 64.133 | 1 | (267,22*1,2)*0,2=64,132800
3.7 |  |  |  | KNNRS 6/113/6 | Podbudowy z kruszyw łamanych, warstwa górna, po zagęszczeniu 15·cm (pobocze) |  | m2 | 2500.35 | 1 | 3333,8*0,75=2 500,350000
4 | 45233142-6 | D-05.00.00 |  | Element | Nawierzchnie
4.1 |  | D-05.01.00 |  | KNNR 6/309/2 (4) | Nawierzchnie z mieszanek mineralno-bitumicznych (warstwa ścieralna), mieszanka asfaltowa, grubość po zagęszczeniu 4·cm, masa grysowo-żwirowa, samochód 5-10·t (jezdnia + zjazdy betonu asfaltowego) (grubość docelowa 5 cm) |  | m2 | 10196.54 | 1.25 | 9539,53+267,22+389,79=10 196,540000
4.2 |  | D-05.01.00 |  | KNNR 6/308/1 (4) | Nawierzchnie z mieszanek mineralno-bitumicznych (warstwa wiążąca), mieszanka asfaltowa, grubość po zagęszczeniu 4·cm, masa grysowo-żwirowa, samochód 5-10·t (jezdnia + zjazdy betonu asfaltowego odc.1) |  | m2 | 10298.505 | 1 | (9539,53+267,22+389,79)*1,01=10 298,505400
4.3 |  | D-05.03.26D |  | KNR 911/101/3 (1) | Wzmacnianie podłoża gruntowego, na gruntach o niskiej nośności, sposobem mechanicznym, siatka stalowa + slurry seal gr. 1 cm (jezdnia+poszerzenie) |  | m2 | 10100.953 | 1 | (9539,53+267,22)*1,03=10 100,952500
4.4 |  | D-05.03.26D |  | Kalkulacja indywidualna | Wzmocnienie nawierzchni poprzez montaż siatki antyspękaniowej, szklano węglowej powlekanej asfaltem o wytrzymałości na rozciągnie: w kierunku poprzecznym 250 kN/m, w kierunku podłużnym 120 kN/m |  | m2 | 66 | 1 | 5,5*4*3=66,000000
5 | 45233142-6 | D-06.00.00 |  | Element | Roboty wykończeniowe
5.1 |  |  |  | KNR 231/1403/6 | Oczyszczanie rowu z namułu, z wyprofilowaniem skarp, grubość namułu 30·cm |  | m | 3372.45 | 1 | 3372,450=3 372,450000
5.2 |  | D – 03.01.00 |  | KNKRB 1/421/4 | Umocnienie skarp i dna rowów płytami ażurowymi na podsypce, płyty betonowe chodnikowe o wym. 40x60x10 cm na podsypce cementowo - piask. |  | m2 | 24.84 | 1 | (20,7)*1,2=24,840000
5.3 |  |  |  | KNR 201/206/1 | Roboty ziemne koparkami podsiębiernymi z transportem urobku samochodami samowyładowczymi do 1·km, koparka 0,40·m3, grunt kategorii I-II (formowanie skarp i rowów) |  | m3 | 192.5 | 1 | 175*2*1,1/2=192,500000
5.4 |  | D-09.01.01 |  | KNKRB 1/415/1 | Humusowanie i obsiew mieszanką traw przy grubości warstwy humusu 5 cm |  | m2 | 400 | 1 | 200,000*1*2=400,000000
6 | 45233142-6 | D-08.00.00 |  | Element | Elementy ulic
6.1 |  | D-08.03.00 |  | KSNR 6/403/3 | Opornik wraz z wykonaniem ław, betonowe wystające 12x25·cm, ława betonowa, podsypka cementowo-piaskowa |  | m | 59.5 | 1 | 59,500=59,500000
7 |  |  |  | Element | Nasadzenia kompensacyjne
7.1 |  |  |  | KNR 221/301/5 (1) | Sadzenie drzew i krzewów liściastych form naturalnych na terenie płaskim, grunt kategorii I-II, z zaprawą dołów całkowitą, średnica i głębokość dołów 0,5·m, ziemia urodzajna (humus) |  | szt | 3 | 1 | 3,000=3,000000
7.2 |  |  |  | KNR 221/701/1 | Pielęgnowanie drzew liściastych (5 lat) |  | szt | 3 | 5 | 3,000=3,000000
8 |  |  |  | Element | Wymiana rur przepustu
8.1 |  |  |  | KNKRB 1/206/1 (1) | Wykopy oraz przekopy wykonywane na odkład koparkami podsiębiernymi o poj. łyżki 0.25-0.6 m3 głębokość wykopu do 3 m - kat. gruntu I-III |  | m3 | 64.5 | 1 | 21,5*1,5*2=64,500000
8.2 |  |  |  | KNR 401/108/2 | Wywóz samochodami skrzyniowymi, do 1·km, grunt kategorii III |  | m3 | 25.426 | 1 | 0,3*0,3*3,14*21,5+0,45*21,5*2=25,425900
8.3 |  |  |  | KNR 401/108/4 | Wywóz samochodami skrzyniowymi, ziemia, dodatek za każdy następny 1·km |  | m3 | 25.426 | 4 | 0,3*0,3*3,14*21,5+0,45*21,5*2=25,425900
8.4 |  |  |  | KNKRB 1/311/1 | Zasypywanie wykopów ze skarpami zasypanie wykopu z przerzutem na odl. do 3 m kat. gruntu I-IV |  | m3 | 39.074 | 1 | 21,5*2*1,5-21,5*0,3*0,3*3,14-0,45*2*21,5=39,074100
8.5 |  |  |  | KNNR 4/1411/3 | Podłoża pod kanały i obiekty z materiałów sypkich, grubość 20·cm |  | m3 | 8.6 | 1 | 21,5*2*0,2=8,600000
8.6 |  |  |  | KNNR 5/706/2 | Nasypanie warstwy piasku na dnie rowu, szerokość do 0,6·m |  | m | 21.5 | 1
8.7 |  |  |  | KNKRB 6/604/5 | Przepusty rurowe rozebranie przepustów |  | m | 21.5 | 1
8.8 |  |  |  | KNKRB 6/604/1 | Przepusty rurowe wykonanie przepustów z rur HDPE |  | m | 21.5 | 1
8.9 |  |  |  | KNKRB 6/1403/4 | Transport elementów sztukowych ciężkich przewóz na odl. 1 km, ładunki materiałów sztukowych 1000-2000 kg |  | t | 4.3 | 1 | 0,2*21,5=4,300000
8.10 |  |  |  | KNKRB 6/1403/7 (1) | Transport elementów sztukowych ciężkich dodatek za każdy dalszy 1 km po drogach o nawierzchni utwardzonej |  | t | 4.3 | 4 | 0,2*21,5=4,300000
8.11 |  |  |  | KNR 231/605/5 | Przepusty rurowe, ścianki czołowe |  | szt | 2 | 1
9 |  |  |  | Element | Remont rur przepustu
9.1 |  |  |  | KNKRB 1/206/1 (1) | Wykopy oraz przekopy wykonywane na odkład koparkami podsiębiernymi o poj. łyżki 0.25-0.6 m3 głębokość wykopu do 3 m - kat. gruntu I-III |  | m3 | 391.5 | 1 | (130,5)*1,5*2=391,500000
9.2 |  |  |  | KNR 401/108/2 | Wywóz samochodami skrzyniowymi, do 1·km, grunt kategorii III |  | m3 | 154.329 | 1 | 0,3*0,3*3,14*(130,5)+0,45*(130,5)*2=154,329300
9.3 |  |  |  | KNR 401/108/4 | Wywóz samochodami skrzyniowymi, ziemia, dodatek za każdy następny 1·km |  | m3 | 154.329 | 4 | 0,3*0,3*3,14*(130,5)+0,45*(130,5)*2=154,329300
9.4 |  |  |  | KNKRB 1/311/1 | Zasypywanie wykopów ze skarpami zasypanie wykopu z przerzutem na odl. do 3 m kat. gruntu I-IV |  | m3 | 237.171 | 1 | (130,5)*2*1,5-(130,5)*0,3*0,3*3,14-0,45*2*(130,5)=237,170700
9.5 |  |  |  | KNNR 4/1411/3 | Podłoża pod kanały i obiekty z materiałów sypkich, grubość 20·cm |  | m3 | 52.2 | 1 | (130,5)*2*0,2=52,200000
9.6 |  |  |  | KNNR 5/706/2 | Nasypanie warstwy piasku na dnie rowu, szerokość do 0,6·m |  | m | 130.5 | 1 | (130,5)=130,500000
9.7 |  |  |  | KNKRB 6/604/1 | Przepusty rurowe wykonanie przepustów z rur HDPE |  | m | 130.5 | 1 | (130,5)=130,500000
9.8 |  |  |  | KNKRB 1/417/4 | Brukowanie skarp, przekopów i nasypów na podsypce z pospółki lub piasku z zalaniem szczelin zaprawa cementowa |  | m2 | 104 | 1 | (13)*2*2*2=104,000000
10 | 45233142-6 | D-07.00.00 |  | Element | Urządzenia bezpieczeństwa ruchu
10.1 |  | D-07.01.00 |  | KNNR 6/808/8 | Słupki do znaków i znaki - rozebranie |  | szt | 18 | 1 | 18,000=18,000000
10.2 |  | D-07.01.00 |  | KNNRS 6/702/1 (1) | Pionowe znaki drogowe, słupki z rur stalowych, Fi·50·mm |  | szt | 24 | 1 | 24,000=24,000000
10.3 |  | D-07.01.00 |  | KNNR 6/702/4 | Pionowe znaki drogowe, znaki zakazu, nakazu, ostrzegawcze i informacyjne o powierzchni do 0,3·m2 |  | szt | 27 | 1 | 27,000=27,000000
10.4 |  | D-07.01.00 |  | KNNR 6/702/5 | Pionowe znaki drogowe, znaki zakazu, nakazu, ostrzegawcze i informacyjne o powierzchni ponad 0,3·m2 |  | szt | 2 | 1
10.5 |  | D-07.02.00 |  | KNR 231/706/2 | Oznakowanie poziome jezdni farbą termoplastyczną, linie segregacyjne i krawędziowe ciągłe malowane mechanicznie |  | m2 | 297.821 | 1 | (1267,63-57,71+31)*0,24=297,820800
10.6 |  | D-07.02.00 |  | KNR 231/706/3 | Oznakowanie poziome jezdni farbą termoplastyczną, linie segregacyjne i krawędziowe przerywane malowane mechanicznie |  | m2 | 6.925 | 1 | 57,71*0,12=6,925200
11 |  |  |  | Kalkulacja indywidualna | Usunięcie niezinwentaryzowanych kolizji z infrastrukturą techniczną |  | kpl | 1 | 1