## Podsumowanie eksportu
Ten dokument został wyeksportowany z aplikacji Numbers. Każda z tabel została skonwertowana do arkusza aplikacji Excel. Pozostałe obiekty na każdym z arkuszy Numbers zostały umieszczone na osobnych arkuszach. Pamiętaj, że działanie formuł w aplikacji Excel może być inne.
Nazwa arkusza Numbers | Nazwa tabeli Numbers | Nazwa arkusza aplikacji Excel
część 1
| Tabela 1 | część 1
część 1
| Tabela 1 | część 1
część 2
| Tabela 1 | część 2
część 3
| Tabela 1 | część 3
część 4
| Tabela 1 | część 4
część 5
| Tabela 1 | część 5

## część 1
Część 1
L.P. | SPECYFIKOWANY SPRZĘT | ODBIORCA | KONFIGURACJA* | Cena jednostkowa
|  |  | Szczegółowy opis oferowanego sprzętu ( typ, model, parametry) | NETTO | VAT | BRUTTO
1 | Drukarka laserowa kolorowa prędkość procesora (min): 800 MHz wielkość pamięci (min): 256 MB. rozmiar nośnika: A4 szybkość druku mono (min): 21 str/min szybkość druku kolor (min): 21 str/min dupleks automatyczny: tak rozdzielczość druku w czerni min. 600x600 dpi rozdzielczość druku w kolorze min. 600x600 dpi wymiary (max.): szerokość: 392 mm, wysokość: 247.5 mm, głębokość: 419 mm pojemność podajnika (min.): 250 szt. interfejsy: Ethernet 10/100 Mbps, USB 2.0, Wi-Fi pozostałe cechy: wyświetlacz dotykowy, kolorowy o przekątnej min. 68 mm. szybkość druku dwustronnego 12 obr./min. kabel USB do połączenia z komputerem o dł. 1,8 m | Zakład Dydaktyki Anestezjologii i Intensywnej Terapii ul. Św. Marii Magdaleny 14 61-861 Poznań

## część 2
Część 2
L.P. | SPECYFIKOWANY SPRZĘT | ODBIORCA | KONFIGURACJA* | Cena jednostkowa
|  |  | Szczegółowy opis oferowanego sprzętu ( typ, model, parametry) | NETTO | VAT | BRUTTO
1 | notebook Matryca: przekątna 14 cali, Rozdzielczość minimum 1920x1080,dodatkowe informacje o matrycy: matryca matowa, LED, IPS Procesor: obsługujący min. (rdzenie/wątki):4/8 o wydajności co najmniej 7686 według rankingu passmark-cpumarkt z dn. 2019-02-01 znajdującego się na stronie http://www.cpubenchmark.net/cpu_list.php, (załącznik 2) pamięć RAM: 16 GB, dodatkowe informacje o pamięci RAM: SO_DIMM DDR4, 2400 MHz dysk: SSD, 256 GB, dodatkowe informacje o dysku: M.2 PCIeKarta graficzna zintegrowana, dodatkowe informacje o karcie graficznej: czytnik kart pamięci SDXC Dodatkowe cechy: Wbudowane głośniki stereo, Wbudowane dwa mikrofony, Zintegrowana karta dźwiękowa zgodna z Intel High Definition Audio, Wbudowana kamera internetowa min. 1 Mpix., Łączność: LAN 10/100/1000 Mbps, Wi-Fi 802.11 a/b/g/n/ac, Moduł Bluetooth. Rodzaje wejść/ wyjść: USB 3.1 Gen. 1 (USB 3.0) - 2 szt., USB Typu-C - 2 szt., HDMI - 1 szt., RJ-45 (LAN) - 1 szt., Wyjście słuchawkowe/wejście mikrofonowe - 1 szt., Czytnik Smart Card - 1 szt., Złącze stacji dokującej - 1 szt. Podświetlana klawiatura, Białe podświetlenie klawiatury, Wielodotykowy, intuicyjny touchpad, Trackpoint, Możliwość zabezpieczenia linką (port Kensington Lock), Wbudowany czytnik linii papilarnych, Szyfrowanie TPM Wymiary komputera (max): Wysokość: 22,5 mm, Szerokość: 335 mm, Głębokość: 235 mm, Waga: 1,68 kg Stacja dokująca uniwersalna: interfejs USB 3.0, rodzaje wejść/wyjść: USB 2.0 min 4 szt, USB 3.0 min. 3 szt, HDMI min. 1 szt, RJ-45, DVI, gniazdo mikrofonu, gniazdo słuchawkowe. Wymiary stacji dokującej (max.): wysokość 181 mm, szerokość: 31 mm, głębokość 71 mm, waga 220g. Dołączony kabel USB 3.0. Dołączony zestaw klawiatura + mysz o specyfikacji: łączność bezprzewodowa, interfejs USB 2,4 GHz, liczba klawiszy klawiatury: 109, klawisze multimedialne/funkcyjne, kolor czarny. Mysz o specyfikacji: sensor optyczny, 128-bitowe szyfrowane połączenie. Zainstalowany system operacyjny (zgodnie z załącznikiem 4B) wraz z oryginalnym nośnikiem oraz oryginalną naklejką z kluczem produktu przyklejoną na obudowie lub kluczem wpisanym w biosie | Dział Informatyki ul. Rokietnicka 5c 60-806 Poznań
2 | Monitor - szt.2 przekątna: 24 cali rozdzielczość: 1920x1200 dodatkowe informacje o matrycy: rodzaj LED, IPS, format ekranu 16:10, wielkość plamki 0.27 mm, jasność 300 cd/m2, kąt widzenia w poziomie/pione: 178 stopni, czas reakcji 7 ms, liczba wyświetlanych kolorów 16,7 mln. porty wej./wyj.: VGA (D-sub) - 1 szt., HDMI - 1 szt., DisplayPort - 1 szt., USB 3.1 Gen. 1 (USB 3.0) - 5 szt., DC-in (wejście zasilania) - 1 szt. wymiary (max.): Szerokość: 533 mm, Wysokość (z podstawą): 500 mm, Głębokość (z podstawą): 261 mm, Waga 5,6 kg pozostałe cechy monitora: Możliwość zabezpieczenia linką (Kensington Lock), Wbudowany HUB USB, Regulacja kąta pochylenia, Regulacja wysokości (Height), Regulacja kąta obrotu, Możliwość montażu na ścianie - VESA 100 x 100 mm. Dołączone akcesoria: Kabel VGA, Kabel DisplayPort, Kabel USB, Kabel zasilający

## część 3
Część 3
L.P. | SPECYFIKOWANY SPRZĘT | ODBIORCA | KONFIGURACJA* | Cena jednostkowa
|  |  | Szczegółowy opis oferowanego sprzętu ( typ, model, parametry) | NETTO | VAT | BRUTTO
1 | notebook Matryca: przekątna 14 cali, Rozdzielczość minimum 1920x1080,dodatkowe informacje o matrycy: antyrefleksyjna, IPS-Level, jasność 300 nitów. Procesor: obsługujący min. (rdzenie/wątki):4/8 o wydajności co najmniej 7686 według rankingu passmark-cpumarkt z dn. 2019-02-01 znajdującego się na stronie http://www.cpubenchmark.net/cpu_list.php, (załącznik 2) pamięć RAM: 8 GB, dodatkowe informacje o pamięci RAM: - dysk: SSD, 256 GB, dodatkowe informacje o dysku: - Karta graficzna zintegrowana, dodatkowe informacje o karcie graficznej: czytnik kart pamięci SDXC Dodatkowe cechy: złącza: 1 x USB, 1 x USB typ C, 2 x USB 3.0 komunikacja: Bluetooth, WiFi IEEE 802.11ac typ akumulatora: 3-komorowy kolor obudowy : zary, stylistyka pokrywy: szara, kolor ramki wyświetlacza LCD: czarny, kolor wokół klawiatury: szary, kolor klawiatury: czarny. Wymiary komputera (max): szerokość: 328 mm, głębokość: 226 mm, wysokość: 14.8 mm, waga: 1.2 kg Zainstalowany system operacyjny (zgodnie z załącznikiem 4A) wraz z oryginalnym nośnikiem oraz oryginalną naklejką z kluczem produktu przyklejoną na obudowie lub kluczem wpisanym w biosie Zainstalowane oprogramowanie na podstawie specyfikacji zał. 5 (do dostarczonego komputera należy dołączyć wydruk licencji oraz wygenerowany klucz produktu) | Zakład Profilaktyki Chorób Układu Krążenia ul. 28 Czerwca 1956/194 61-485 Poznań

## część 4
Część 4
L.P. | SPECYFIKOWANY SPRZĘT | ODBIORCA | KONFIGURACJA* | Cena jednostkowa
|  |  | Szczegółowy opis oferowanego sprzętu ( typ, model, parametry) | NETTO | VAT | BRUTTO
1 | notebook Matryca: przekątna 13.3 cali, Rozdzielczość minimum 1366x768,dodatkowe informacje o matrycy: technologia matowa, typ HD Procesor: obsługujący min. (rdzenie/wątki):2/4 o wydajności co najmniej 3603 według rankingu passmark-cpumarkt z dn. 2019-02-01 znajdującego się na stronie http://www.cpubenchmark.net/cpu_list.php, (załącznik 2) pamięć RAM: 8 GB, dodatkowe informacje o pamięci RAM: DDR3, 1600 MHz dysk: SSD, 128 GB, dodatkowe informacje o dysku: SATA Karta graficzna zintegrowana, dodatkowe informacje o karcie graficznej: Dodatkowe cechy: bateria LI-Ion 4-komorowa. Wbudowany touchpad, klawiatura standardowa, wbudowana karta dźwiękowa, wbudowane głośniki, wbudowana kamera min. 2 Mpix, wejście mikrofonowe, wyjście słuchawkowe. Komunikacja: WLAN ac/a/b/g/n, karta sieciowa 10/100/1000, bluetooth. Liczba portów USB 3 szt (min. 1 szt USB 3.0), port HDMI, port VGA. Wbudowany czytnik linii papilarnych, czytnik smart card. Wymiary komputera (max): Szerokość: 316 mm ,Głębokość: 229 mm ,Wysokość: 22 mm, Waga: 1,5 kg. Zainstalowany system operacyjny (zgodnie z załącznikiem 4B) wraz z oryginalnym nośnikiem oraz oryginalną naklejką z kluczem produktu przyklejoną na obudowie lub kluczem wpisanym w biosie | Katedra i Zakład Technologii Chemicznej Środków Leczniczych ul. Grunwaldzka 6 60-780 Poznań

## część 5
Część 5
L.P. | SPECYFIKOWANY SPRZĘT | ODBIORCA | KONFIGURACJA* | Cena jednostkowa
|  |  | Szczegółowy opis oferowanego sprzętu ( typ, model, parametry) | NETTO | VAT | BRUTTO
1 | Komputer Procesor: obsługujący min. (rdzenie/wątki):4/4 o wydajności co najmniej 7317 według rankingu passmark-cpumarkt z dn. 2019-02-01 znajdującego się na stronie http://www.cpubenchmark.net/cpu_list.php, (załącznik 2) pamięć RAM: 8 GB GB, dodatkowe informacje o pamięci RAM: 1 moduł 2400 MHz DDR4 CL16 1,2 V DIMM dysk: HDD, 1 GB, dodatkowe informacje o dysku: - Karta graficzna o wydajności co najmniej 172 według rankingu passmark-gpumarkt z dn. 2019-02-01 znajdującego się na stronie https://www.videocardbenchmark.net/gpu_list.php (załącznik 3), pamięć karty graficznej 1GB, dodatkowe informacje o karcie graficznej: - Dodatkowe cechy: Płyta główna: ilość gniazd pamięci min. 2 szt., złącza PCI-E 3 szt: 1 x PCI Express x16, 2x PCI Express x1. Obsługa Raid (0,1,10), zintegrowana karta sieciowa, dźwiękowa. złącza na tylnym panelu: złącza na tylnym panelu: 1 x DVI-D, 1 x HDMI, 1 x RJ45, 1 x USB 3.1 (Gen2), 1 x VGA, 2 x PS/2, 4 x USB 3.0, Audio złącza na płycie głównej: 1 x Audio, 1 x gniazdo M.2, 1 x USB 3.0. Obudowa: midi tower, ilość kieszeni 5.25 2 szt., ilość kieszeni 3.5 zewn. 1 szt., ilość kieszeni 3.5 wewn. 2 szt. , ilość kieszeni 2.5 wewn. 1 szt. , złącza na przednim panelu: 1 x USB 3.0, 2 x USB 2.0. Kolor czarny. Zasilacz: moc 520W ATX. Klawiatura przewodowa, przyciski membranowe, kolor czarny, typ klawiatury tradycyjny, liczba klawiszy 104 szt, interfejs PS/2, dodatkowe klawisze funkcyjne. Mysz optyczna: rozdzielczość pracy 3200 dpi, mysz podświetlana, liczba przycisków 6 szt, możliwość programowania przycisków, rolka przewijania, interfejs USB, długość przewodu 1.5 m, wymiary myszki (min.): długość 134 mm, szerokość 70 mm, wysokość 42 mm. Wymiary komputera (max): szerokość: 180 mm, wysokość: 404 mm, głębokość: 484 mm Zainstalowany system operacyjny (zgodnie z załącznikiem 4A) wraz z oryginalnym nośnikiem oraz oryginalną naklejką z kluczem produktu przyklejoną na obudowie lub kluczem wpisanym w biosie Zainstalowane oprogramowanie na podstawie specyfikacji zał. 5 (do dostarczonego komputera należy dołączyć wydruk licencji oraz wygenerowany klucz produktu) | Katedra i Zakład Technologii Chemicznej Środków Leczniczych ul. Grunwaldzka 6 60-780 Poznań