## Arkusz1
TABELA ELEMENTÓW ROZLICZENIOWYCH
Inwestor: |  | Powiat Gryfiński ul. Sprzymierzonych 4, 74-100 Gryfino
Data wykonania: |  | grudzień 2023 r.
Klasyfikacja robót: |  | 45000000-7 Roboty budowlane 45233120-6 Roboty w zakresie budowy dróg ­45233290-8 Instalowanie znaków drogowych,
Zadanie: |  | "Poprawa bezpieczeństwa niechronionych uczestników ruchu, poprzez budowę aktywnych przejść dla pieszych na skrzyżowaniu ulic powiatowych w Trzcińsku-Zdroju”
L.p. | SST | Wyszczególnienie elementów rozliczeniowych | J.m. | Ilość | Cena jedn. PLN | Wartość netto PLN
I. |  | Roboty przygotowawcze i rozbiórkowe
1 | D-01.01.01A | Pomiary geodezyjne, wytyczenie w terenie osi głównych, pomiary geodezyjne realizacyjne, sporządzanie dokumentacji powykonawczej, inwentaryzacji, map geodezyjnych powykonawczych oraz pomiary kontrolne i sprawdzające. | km | 0.08 |  | 0
2 | D-01.02.02A | Usunięcie warstwy ziemi urodzajnej (humusu) o grubości do 5 cm za pomocą spycharek | m2 | 16.69 |  | 0
3 | D-01.02.04 | Frezowanie nawierzchni z mieszanki mineralno-asfaltowej o gr. średnio 5 cm. Frez stanowi własnośc Inwestora. Destrukt bitumiczny należy wywieźć w miejsce wskazane przez Inwestora do 10 km. | m2 | 489.9 |  | 0
4 | D-01.02.04 | Rozebranie nawierzchni z kostki betonowej typu behaton o gr. 8 cm wraz w wywozem odpadu na odkład Wykonawcu w celu ponownego wbudowania. | m2 | 190.52 |  | 0
5 | D-01.02.04 | Rozebranie chodnika z kostki betonowej (szarej i czerwonej) o gr. 8 cm wraz z wywozem odpadu na odkład Wykonawcy i utylizacji. | m2 | 145.23 |  | 0
6 | D-01.02.04 | Rozebranie chodnika z kostki betonowej prostokątnej o wys. 14 cm i długości modularnej w przedziale 10-21 cm w kolorze żółtym, wraz z wywozem odpadu na odkład Wykonawcy i utylizacji. | m2 | 127.01 |  | 0
7 | D-01.02.04 | Rozebranie nawierzhcni opaski z płyt kamiennych wraz z wywozem odpadu na odkład Wykonawcy i utylizacji. | m2 | 16.09 |  | 0
8 | D-01.02.04 | Rozebranie krawęzników betonowych wraz z ławą, z wywzowem na odkład Wykonawcy i utylizacją | m | 86.65 |  | 0
9 | D-01.02.04 | Rozebranie krawęzników kamiennych wraz z ławą, z wywozem na odkład Wykonacy w celu ponowgo wbudowaniaz poz. 32 | m | 32.79 |  | 0
10 | D-01.02.04 | Rozebranie obrzeży betonowych wraz z ławą, z wywzowem na odkład Wykonawcy. | m | 59.95 |  | 0
11 | D-01.02.04 | Rozebranie słupków stalowych w celu ponownego wbudowania | szt. | 18 |  | 0
12 | D-01.02.04 | Rozebranie tablic znaków drogowych zakazu, nakazu, ostrzegawczych, informacyjnych o powierzchni do 0,3m2, w celu ponowgo wbudowania | szt. | 26 |  | 0
13 | D-01.02.04 | Rozebranie elementów małej architektury (tabliczki informacyjne itp.) | kpl | 1 |  | 0
I.II. |  | Roboty ziemne
14 | D-02.01.01 | Roboty ziemne - wykop pod projektowane warstwy konstrukcyjne związane z wykonaniem koryta z transportem urobku na odkład Wykonawcy. | m3 | 179.37 |  | 0
15, | D-02.03.01 | Roboty ziemne - formowanie i zagęszczanie nasypów o wysokości do 3,0m wraz z dowozem materiału. | m3 | 35.87 |  | 0
16 | D-04.01.01 | Mechaniczne profilowanie i zagęszczanie podłoża pod warstwy konstrukcyjne nawierzchni. | m2 | 1129.99 |  | 0
I.III. |  | Podbudowy
17 | D-04.04.02 D-04.04.00 | Podbudowa z mieszanki kruszyw niezwiązanych, stabilizowanych mechanicznie #0/31,5, C90/3 o grubości po zagęszczeniu 20 cm. Warstwa konstrukcyjna drogi. | m2 | 693.56 |  | 0
18 | D-04.04.02 D-04.04.00 | Podbudowa z mieszanki kruszyw niezwiązanych, stabilizowanych mechanicznie #0/31,5, C90/3 o grubości po zagęszczeniu 15 cm. Warstwa konstrukcyjna zjazdów. | m2 | 71.81 |  | 0
19 | D-04.05.00 | Podbudowa z mieszanki kruszyw związanych spoiwen hydraulicznym C3/4 o grubości po zagęszczeniu 10 cm. Warstwa konstrukcyjna drogi. | m2 | 726.58 |  | 0
20 | D-04.05.00 | Podbudowa z mieszanki kruszyw związanych spoiwen hydraulicznym C1,5/2 o grubości po zagęszczeniu 10 cm. Warstwa konstrukcyjna chodników, zjazdów i opaski. | m2 | 403.41 |  | 0
I.IV. |  | Nawierzchnie
21 | D-04.03.01 D-05.03.05A | Nawierzchnia jezdni z mieszanki mineralno-asflatowej z AC11S, KR3-4, po zagęszczeniu gr. 4 cm wraz z wcześniejszym oczyszczeniem i skropieniem dolnej warstwy konstrukcji. | m2 | 499.18 |  | 0
22 | D-04.03.01 D-05.03.05B | Warstwa wiążaca z mieszanki mineralno-asflatowej z AC16W, KR3-4, po zagęszczeniu gr. 5 cm wraz z wcześniejszym oczyszczeniem i skropieniem dolnej warstwy konstrukcji. | m2 | 499.18 |  | 0
23 | D-05.03.23A | Nawierzchnia jezdni z kostki betonowej typu "behaton" o wymiarach 20x16,5 cm gr. 8 cm na podsypce cementowo-piaskowej gr. 5 cm. Materiał z rozbiórki | m2 | 80.68 |  | 0
24 | D-05.03.23A | Nawierzchnia jezdni z kostki betonowej typu "behaton" o wymiarach 20x16,5 cm, po zagęszczeniu gr. 8 cm na podsypce cementowo-piaskowej gr. 5 cm. Nowy materiał | m2 | 80.68 |  | 0
25 | D-05.03.23A | Nawierzchnia zjazdów z kostki betonowej 10x20 cm, gr. 8 cm, na podsypce cementowo-piaskowej gr. 5 cm. Kostka w kolorze grafitowym. | m2 | 68.39 |  | 0
26 | D-05.03.23A | Nawierzchnia chodnika z kostki betonowej prostokątnej o wys. 14 cm i długości modularnej w przedziale 10-21 cm w kolorze żółtym, na podsypce cementowo-piaskowej gr. 3 cm wraz z dowiązaniem się do istniejącego chodnika. - materiał z rozbiórki | m2 | 88.49 |  | 0
27 | D-05.03.23A | Nawierzchnia chodnika z kostki betonowej prostokątnej o wys. 14 cm i długości modularnej w przedziale 10-21 cm w kolorze żółtym, na podsypce cementowo-piaskowej gr. 3 cm wraz z dowiązaniem się do istniejącego chodnika. - nowy materiał | m2 | 37.92 |  | 0
28 | D-05.03.23A | Nawierzchnia chodnika z kostki betonowej 10x20 cm, gr. 8 cm, na podsypce cementowo-piaskowej gr. 3 cm. Kostka w kolorze szarym wraz z dowiązaniem się do istniejącego chodnika. | m2 | 142.62 |  | 0
29 | D-05.03.01 | Nawierzchnia opaski z kostki kamiennej o wymiarach 8/10 gr. 8 cm, na podsypce cementowo piaskowej gr. 3 cm. Kostka kamienna w kolorze szarym. | m2 | 46.78 |  | 0
I.V. |  | Elementy ulic
30 | D-08.01.01 | Ustawienie krawężników betonowych o wymiarach 15x30cm na podsypce cementowo-piaskowej gr. 5 cm z wykonaniem ławy betonowej z oporem klasy C12/15. | mb | 86.55 |  | 0
31 | D-08.01.01 | Ustawienie oporników betonowych o wymiarach 12x25 cm na podsypce cementowo-piaskowej gr. 5 cm z wykonaniem ławy betonowej z oporem klasy C12/15. | mb | 10.49 |  | 0
32 | D-08.01.02A | Ustawienie kraweżników kamiennych z rozbiórki cm na podsypce cementowo-piaskowej gr. 5 cm z wykonaniem ławy betonowej z oporem klasy C12/15. | mb | 32.79 |  | 0
33 | D-08.03.01 | Ustawienie obrzeży betonowych o wymiarach 8x30 cm na podsypce cementowo-piaskowej gr. 5 cm | mb | 153.94 |  | 0
I.VI. |  | Organizacja ruchu
34 | D-07.02.01 | Słupki do znaków drogowych z rur stalowych śr. 60 mm. - słupki z demontażu | szt. | 18 |  | 0
35 | D-07.02.01 | Słupki do znaków drogowych z rur stalowych śr. 60 mm. - nowe słupki | szt. | 3 |  | 0
36 | D-07.02.01 | Przymocowanie tablic znaków drogowych zakazu, nakazu, ostrzegawczych, informacyjnych o powierzchni do 0,3m2. - tablice z demontażu | szt. | 26 |  | 0
37 | D-07.02.01 | Przymocowanie tablic znaków drogowych zakazu, nakazu, ostrzegawczych, informacyjnych o powierzchni do 0,3m2. - nowe tablice | szt. | 2 |  | 0
38 | D-07.02.01 | Przymocowanie tablic znaków drogowych zakazu, nakazu, ostrzegawczych, informacyjnych o powierzchni do 0,3m2. - oznakowanie fluo | szt. | 4 |  | 0
39 | D-07.01.01 | Mechaniczne malowanie linii segregacyjnych i krawędziowych ciągłych na jezdni farbą chlorokauczukową - malowanie grubowarstwowe białe. | m2 | 37.63 |  | 0
40 | D-07.01.01 | Mechaniczne malowanie nawierzchni antypoślizgowej w kolorze czerwonym- pokrycie boksytem | m2 | 71.04 |  | 0
41 | D-07.01.01 | Montaż elementów odbalskowych PEO LED | szt. | 16 |  | 0
42 | D-07.05.01 | Montaż słupków U-12c wraz z niezbędnymi pracami towarzyszącymi. | szt. | 3 |  | 0
43 | D-07.05.01 | Montaż barier U-11a w kolorze RAL 7037 wraz z niezbędnymi pracami towarzyszącymi. | mb | 10.37 |  | 0
I.VII. |  | Roboty wykończeniowe
44 | D-06.03.01 D-09.01.01 | Plantowanie poboczy gruntowych o gr. 15 cm wraz z nadaniem odpowiedniego profilu poprzecznego i zagęszczeniem. | m2 | 29.1 |  | 0
I.VIII |  | Infrastruktura towarzysząca
45 | D-10.10.01M | Montaż elementów małej architektury z rozbiórki (tabliczki indormacyjne itp) | kpl | 1 |  | 0
46 | D-03.02.01a | Przebudowa ist. wpustów deszczowych poprzez ich demontaż, wykonanie nowych studzienek ściekowych DN500 z osadnikiem, włazem żeliwnym D400, wymianą przyłącza DN200 i włączeniem w ist. kanał deszczowy wraz z wszelkimi niezbędnymi pracami ziemnymi i towarzyszącymi. | kpl | 2 |  | 0
47 | D-03.02.01a | Przesunięcie ist. wpustów deszczowych poprzez ich demontaż oraz ponowne wbudowanie w ist. kanał deszczowy wraz z wszelkimi niezbędnymi pracami ziemnymi i towarzyszącymi. | kpl | 2 |  | 0
48 | D-03.02.01a | Regulacja ist. studni sanitarnych wraz z niezbędnymi pracami towarzyszącymi. | szt. | 4 |  | 0
49 | D-03.02.01a | Regulacja studni teletechnicznych wraz z niezbędnymi pracami towarzyszącymi. | szt. | 2 |  | 0
50 | D-01.03.08 | Ułożenie rur osłonowych dwudzielnych AS120P, wraz z towarzyszącymi robotami ziemnymi, pod konstrukcją jezdni i zjazdów dla przewodów teletechnicznych | m | 104.05 |  | 0
Razem [netto]: | [5 empty] | 0
[5 empty] | Vat : | 0
[5 empty] | Razem [brutto]: | 0