## DĘBNO
SZACUNKOWY PRZEDMIAR DLA PRAC PROJEKTOWYCH I BUDOWLANYCH NA POTRZEBY PFU
Inwestor: | Gmina Dębno ul. Piłsudskiego 5 74-400 Dębno
Data wykonania: | czerwiec 2024 r.
Klasyfikacja robót: | 45000000-7 Roboty budowlane 45233120-6 Roboty w zakresie budowy dróg 45316110-9 Instalowanie urządzeń oświetlenia drogowego ­45233290-8 Instalowanie znaków drogowych, ­45232410-9 Roboty w zakresie kanalizacji ściekowej, ­32412100-5 Sieć telekomunikacyjna (kanalizacja teletechniczna)
Nazwa inwestycji: | "PRZEBUDOWA SKRZYŻOWANIA ULIC: KOSTRZYŃSKIEJ, WŁOŚCIAŃSKIEJ, DARGOMYSKIEJ I POZIOMKOWEJ W DĘBNIE".
L.p. | Wyszczególnienie elementów rozliczeniowych | J.m. | Ilość | Cena jedn. PLN | Wartość netto PLN
I. BRANŻA DROGOWA
I.I. | Roboty przygotowawcze i rozbiórkowe
1 | Pomiary geodezyjne, wytyczenie w terenie osi głównych, pomiary geodezyjne realizacyjne, sporządzanie dokumentacji powykonawczej, inwentaryzacji, map geodezyjnych powykonawczych oraz pomiary kontrolne i sprawdzające. | km | 0.56989
2 | Usunięcie warstwy ziemi urodzajnej o śr. gr. 15 cm. Humus do wykorzystania na budowie po wcześniejszym oczyszczeniu lub do wywozu na odkład Wykonawcy. | m2 | 2676
3 | Wycinka drzew zgodnie z załączoną do PFU Inwentaryzacją zieleni. Szacunkowo - 10 drzew. | kpl. | 1
4 | Karczowanie krzewów, krzaków, podrostów i drzew o obwodzie na wys. 130 cm poniżej 50 cm. | m2 | 110
5 | Rozbiórka istniejących nawierzchni bitumicznej dróg wraz z podbudowami i krawężnikami w niezbędnym zakresie. Elelemty rozbiórkowe podlegają segregacji - Zamawiający/Zarządca poszczególnej drogi określa zakres elementów, które należy przekazać na rzecz właściciela. Pozostałe elementy podlegają utylizacji. | m2 | 2360
6 | Rozbiórka istniejących nawierzchni z kostki betonowej dróg wraz z podbudowami i krawężnikami w niezbędnym zakresie. Elelemty rozbiórkowe podlegają segregacji - Zamawiający/Zarządca poszczególnej drogi określa zakres elementów, które należy przekazać na rzecz właściciela. Pozostałe elementy podlegają utylizacji. | m2 | 1196
7 | Rozbiórka istniejących nawierzchni z kostki betonowej chodników, zjazdó i ścieżek rowerowych wraz z podbudowami i obrzeżami/opornikami/krawężnikami w niezbędnym zakresie. Elelemty rozbiórkowe podlegają segregacji - Zamawiający/Zarządca poszczególnej drogi określa zakres elementów, które należy przekazać na rzecz właściciela. Pozostałe elementy podlegają utylizacji. | m2 | 1213
8 | Rozebranie pozostałych kolidujących z zaprojektowanymi nawierzchniami elementów zagospodarowania terenu, w tym znaków drogowych, elementów małej architektury (między innymi krzyż), płyt przejezdnych na rowach itp. | kpl. | 1
I.II. | Roboty ziemne
9 | Roboty ziemne - wykop pod projektowane warstwy konstrukcyjne związane z wykonaniem koryta z transportem urobku na odkład Wykonawcy. | m3 | 4518.0134
10 | Roboty ziemne - formowanie i zagęszczanie nasypów o wysokości do 3,0m wraz z dowozem materiału. Zakres od rzędnej wymiany gruntu do rzędnej dna konstrukcji (zgodnie z zaprojektowaną niweletą). | m3 | 235.62
11 | Mechaniczne profilowanie i zagęszczanie podłoża pod warstwy konstrukcyjne nawierzchni. | m2 | 8674.18
I.III. | Podbudowy
12 | Podbudowa z mieszanki kruszyw niezwiązanych, stabilizowanych mechanicznie #0/31,5, C90/3 o grubości po zagęszczeniu 20 cm. Warstwa konstrukcyjna nawierzchni jezdni głównej KR4. | m2 | 4220.2
13 | Podbudowa z mieszanki kruszyw niezwiązanych, stabilizowanych mechanicznie #0/31,5, C90/3 o grubości po zagęszczeniu 20 cm. Warstwa konstrukcyjna nawierzchni jezdni drogi wewnętrznej. | m2 | 128
14 | Podbudowa z mieszanki kruszyw niezwiązanych, stabilizowanych mechanicznie #0/31,5, C90/3(C60/30) o grubości po zagęszczeniu 15 cm. Warstwa konstrukcyjna zjazdów betonowych, ścieżki pieszo-rowerowej w miejscu zjazdów i utwardzenia z ażurów. | m2 | 434
15 | Podbudowa z mieszanki kruszyw niezwiązanych, stabilizowanych mechanicznie #0/31,5, C90/3(C60/30) o grubości po zagęszczeniu 10 cm. Warstwa konstrukcyjna nawierzchni ciągu pieszo-rowerowego bitumicznego i rowerowego. | m2 | 1065
16 | Podbudowa z mieszanki kruszyw niezwiązanych, stabilizowanych mechanicznie #0/31,5, C90/3(C60/30) o grubości po zagęszczeniu 10 cm. Warstwa konstrukcyjna nawierzchni ciągów pieszych i cz. ciągu pieszo-rowerowego z kostki bet. | m2 | 868
17 | Podbudowa cementowa C16/20 gr. 25 cm wraz z dylatajcą - warstwa podbudowy zasadniczej nawierzchni zabruków, wysp rozdzielających, pierścienia ronda. | m2 | 585
18 | Podbudowa cementowa C16/20 gr. 25 cm wraz z dylatacją - warstwa podbudowy zasadniczej nawierzchni utwardzonej części wyspy ronda (dla pojazdów ponadnormatywnych). | m2 | 238
19 | Podbudowa z gruntu stabilizowanego spoiwem hydraulicznym (cementem) C1,5/2,0 o grubości po zagęszczeniu 25 cm. Warstwa konstrukcyjna jezdni głównej. | m2 | 5088.6
20 | Podbudowa z gruntu stabilizowanego spoiwem hydraulicznym (cementem) C1,5/2,0 o grubości po zagęszczeniu 25 cm. Warstwa konstrukcyjna zabruków i innych nawierzchni kamiennych. | m2 | 905.3
21 | Podbudowa z mieszanki kruszyw związanych spoiwen hydraulicznym C1,5/2,0 o grubości po zagęszczeniu 10 cm. Warstwa konstrukcyjna nawierzchni ciągów pieszych i cz. ciągu pieszo-rowerowego z kostki bet. | m2 | 868
22 | Podbudowa z mieszanki kruszyw związanych spoiwen hydraulicznym C1,5/2,0 o grubości po zagęszczeniu 15 cm. Warstwa konstrukcyjna nawierzchni ciągów rowerowych i ciągu pieszo-rowerowego bitumicznego. | m2 | 1078
23 | Podbudowa z mieszanki kruszyw/gruntu związanych spoiwen hydraulicznym C3/4 o grubości po zagęszczeniu 20 cm. Warstwa konstrukcyjna nawierzchni jezdni głównej. Konstrukcja jezdni KR4. | m2 | 4890.2
24 | Podbudowa z mieszanki kruszyw/gruntu związanych spoiwen hydraulicznym C3/4 o grubości po zagęszczeniu 20 cm. Konstrukcja zjazdów i drogi wewnętrznej. | m2 | 548.68
25 | Podbudowa z mieszanki kruszyw/gruntu związanych spoiwen hydraulicznym C3/4 o grubości po zagęszczeniu 15 cm. Warstwa konstrukcyjna nawierzchni zabruków, wysp rozdzielających, pierścieni i nawierzchni utwardzonej części wyspy ronda (dla pojazdów ponadnormatywnych). | m2 | 823
26 | Warstwa mrozoochronna/ odsączająca z piasku gr. 15 cm. | m2 | 83.6
27 | Podbudowa z mieszanek mineralno-bitumicznych grysowych AC22P KR3-4 - grubość po zagęszcz. 10 cm wraz z oczyszczeniem i skropieniem emulsją asfaltową dolnej warstwy. | m2 | 4044.95
I.IV. | Nawierzchnie
28 | Nawierzchnia z mieszanek mineralno-bitumicznych grysowych SMA11 PMB 45/80-55 KR3-4 - warstwa ścieralna asfaltowa - grubość po zagęszcz. 4 cm wraz z oczyszczeniem i skropieniem emulsją asfaltową dolnej warstwy. Dla konstrukcji KR4. | m2 | 4025
29 | Nawierzchnia z mieszanek mineralno-bitumicznych grysowych AC16W KR3-4 - warstwa wiążąca asfaltowa - grubość po zagęszcz. 6 cm wraz z oczyszczeniem i skropieniem emulsją asfaltową dolnej warstwy. Dla konstrukcji KR4. | m2 | 4033.55
30 | Nawierzchnia z mieszanek mineralno-bitumicznych grysowych AC8S KR1-2 - warstwa ścieralna, asfaltowa - grubość po zagęszcz. 4 cm wraz z oczyszczeniem i skropieniem emulsją asfaltową dolnej warstwy. Ciąg pieszo-rowerowy. | m2 | 1078
31 | Nawierzchnia z mieszanek mineralno-bitumicznych grysowych AC11W KR1-2 - warstwa wiążąca asfaltowa - grubość po zagęszcz. 4 cm wraz z oczyszczeniem i skropieniem emulsją asfaltową dolnej warstwy. Ciąg pieszo-rowerowy. | m2 | 1078
32 | Nawierzchnia zabruków, wysp rozdzielających i pierścieni rond z kostki kamiennej h=15/17 cm na podsypce cementowo-piaskowej gr. 5 cm, spoinowana zaprawą cementową na bazie kwarcu do 2/3 i 1/3 zaprawą na bazie żywic epoksydowych. | m2 | 585
33 | Nawierzchnia utwardzenia przejazdu ponadnormatywnego ronda, z kostki kamiennej h=15/17 cm (barwa odiemnna od zabruków - np. czerwonawa), na podsypce cementowo-piaskowej gr. 5 cm, spoinowana zaprawą cementową na bazie kwarcu do 2/3 i 1/3 zaprawą na bazie żywic epoksydowych. | m2 | 238
34 | Nawierzchnia zjazdów z kostki betonowej 10x20 cm, gr. 8 cm, grafitowej, na podsypce cem.-piaskowej gr. 5 cm. | m2 | 345
35 | Nawierzchnia drogi wewnętrznej z kostki betonowej 10x20 cm, gr. 8 cm, kolorowej (do ustalenia z Inwestorem), na podsypce cem.-piaskowej gr. 5 cm. | m2 | 128
36 | Nawierzchnia ciągów pieszych i części ciągu pieszo-rowerowego z kostki betonowej 10x20 cm, szarej, gr. 8 cm, na podsypce cem.-piaskowej gr. 3 cm. | m2 | 868
37 | Nawierzchnia utwardzenia terenu z płytek ażurowych gr. 8 cm, na podsypce piaskowej gr. 5 cm. Wzór i rodzaj ażurów do ustalenia z Inwestorem. Wypełnienie przestrzeni grysem kamiennym #2/5 mm. | m2 | 76
I.V. | Elementy ulic
38 | Ustawienie krawężników granitowych o wymiarach 15x30 cm na podsypce cementowo-piaskowej z wykonaniem ławy betonowej z oporem klasy C12/15. | mb | 721
39 | Ustawienie krawężników granitowych o wymiarach 15x22 cm na podsypce cementowo-piaskowej z wykonaniem ławy betonowej z oporem klasy C12/15. | mb | 371
40 | Ustawienie krawężników granitowych, wyspowych o wymiarach 25(10)x30 cm na podsypce cementowo-piaskowej z wykonaniem ławy betonowej z oporem klasy C12/15. | mb | 199
41 | Ustawienie krawężników trapezowych, granitowych o wymiarach 25(15)x30 cm na podsypce cementowo-piaskowej z wykonaniem ławy betonowej z oporem klasy C12/15. | mb | 196
42 | Ustawienie obrzeży betonowych 8x30 cm na podsypce cem.-piaskowej gr. 5 cm | mb | 1268
43 | Wykonanie ścieku z dwóch rzędów kostki kamiennej 9/11, na ławie betonowej (wspólnej z krawężnikiem) gr. min 20 cm, z wypełnieniem spoin zaprawą na bazie żywic epoksydowych. | mb | 471
44 | Wykonanie wzmocnienia krawężników łukowych opaską z dwóch rzędów kostki kamiennej 9/11 i obrzeża na wspólnej ławie betonowej (połączonej z ławą krawężnika) o gr. min. 15 cm, z wypełnieniem spoin zaprawą na bazie żywic epoksydowych. | mb | 341
I.VI. | Organizacja ruchu
45 | Opracowanie, zatwierdzenie, wprowadzenie i utrzymanie czasowej organizacji ruchu. W ramach pozycji zawierają się wszelkie prace związane z utrzymaniem organizacji, objazdów, wykonaniem niezbędnych poszerzeń czy dróg tymczasowych. | kpl. | 1
46 | Słupki do znaków drogowych z rur stalowych śr. 60 mm, w tym na wysięgniku, w gniazdach RS. Obmiar szacunkowy. | szt. | 44
47 | Przymocowanie tablic znaków drogowych zakazu, nakazu, ostrzegawczych, informacyjnych o powierzchni do 0,3m2. | szt. | 55
48 | Przymocowanie tablic znaków drogowych zakazu, nakazu, ostrzegawczych, informacyjnych o powierzchni powyżej 0,3m2. | szt. | 5
49 | Oznakowanie poziome - cienkowartwowe i grubowarstwowe, w tym malowanie przejazdów na czerwono i malowanie strukturalne. | m2 | 260
50 | Dostarczenie i montaż dwóch tablic informacyjnych w oprawie metalowej. Tablica informująca o źródle finansowania zadania. | kpl. | 1
51 | Oznakowanie projektowanych przejść i przejazdów elementami BRD - tj. punkty PEO z osłonach antypłukowych oraz elementami dla osób niewidomych i niedowidzących w postaci płytek polimerobetonowych prowadzących i ostrzegawczych. | kpl. | 1
I.VII. | Roboty wykończeniowe i elementy małej architektury.
52 | Mechaniczne plantowanie i zagęszczanie poboczy z kruszywa łamanego stabilizowanego mechanicznie 0/31,5 (C90/3), gr. 15 cm wraz z zamiałowaniem miałem kamiennym #0/5 mm. | m2 | 102
53 | Mechaniczne plantowanie powierzchni gruntu rodzimego wraz z humusowaniem i obsianiem mieszanką traw przy gr. warstwy humusu 10 cm. | m2 | 1895
54 | Przebudowa ogrodzenia przy dz. ewid. nr 589/1 wraz z pracami towarzyszącymi niezbędnymi do poprawnego funkcjonowanie i zachowania estetyki ogrodzenia. | kpl. | 1
55 | Przestawienie ogrodzenia wzdłuż dz. ewid. nr 562/5 na długości ok. 15 mb wraz z niezbędnymi pracami towarzyszącymi. | kpl. | 1
56 | Przestawienie istniejącego krzyża (kapliczki) wraz z niezbędnymi pracami towarzyszącymi | kpl. | 1
57 | Nasadzenia kompensacyjne - wykonanie nasadzeń w postaci sadzonek drzew conajmniej 5-letnich, gat. jarząb szwedzki/ wiśnia piłkowana/ głóg wraz z palikowaniem (3 szt./drzewo), wiązaniem ogrodniczym (3mb/drzewo), montażem liswetek drewnianych (3 szt. 70 cm/ drzewo) oraz mulczowaniem korą sosnową w ilości 40 l/drzewo, w ilości zgodnie z decyzją na wycinkę lub w ilości wycientych drzew na podstawie decyzji ZRID. | kpl. | 1
58 | Wykonanie nasadzeń na wyspie ronda i na zieleńcach pomiędzy zewnętrzną krawędzią ronda, a ścieżką pieszo-rowerową, w postaci sadzonek krzewów (gatunek do ustalenia z Inwestorem - np. róże okrywowe) w ilości min. 4 szt/m2 wraz z mulczowaniem korą sosnową w ilości 15 l/krzew. Przyjęto śr. 350 krzewów. | kpl. | 1
59 | Montaż ławki parkowej o konstrukcji stalowej, ocynkowanej, malowanej proszkowo z elementami drewnianego wypełnienia z drewna liściastego, struganego, impregnowanego ciśnieniowo, podwójnie malowanego lakierobejcą lub innym środkiem zabezpieczającym. | kpl. | 4
60 | Montaż kosza na śmieci o konstrukcji stalowej, ocynkowanej, malowanej proszkowo z elementami drewnianego wypełnienia z drewna liściastego, struganego, impregnowanego ciśnieniowo, podwójnie malowanego lakierobejcą lub innym środkiem zabezpieczającym. | kpl. | 8
II. BRANŻA SANITARNA
II.I | Sieć wodociągowa
61 | Roboty pomiarowe przy liniowych robotach ziemnych - wytyczenie przebiegu wodociągu | m | 252
62 | Demontaż istniejących przewodów średnicy do DN250 | m | 321
63 | Demontaż istniejącej armatury | szt | 12
64 | Wywóz i recykling elementów zdemontowanych studni kanalizacyjnej | kpl. | 1
65 | Wykopy oraz przekopy wykonywane koparkami podsiębiernymi 0.25 m3 na odkład (70% mechanicznie) | m3 | 434.7
66 | Wykopy liniowe o ścianach pionowych pod fundamenty, rurociągi, kolektory w gruntach suchych kat. III-IV z wydobyciem urobku łopatą lub wyciągiem ręcznym (30% ręcznie) | m3 | 186.3
67 | Roboty ziemne wykon.koparkami podsiębiernymi o poj.łyżki 0.25 m3 w gr.kat.I-II z transp.urobku samochod.samowyładowczymi | m3 | 100
68 | Obsypka rurociągu kruszywem dowiezionym, warstwa dolna 15 cm, warstwa górna 30 cm | m3 | 100
69 | Zagęszczenie podłoża z materiałów sypkich ubijakami mechanicznymi; grunty sypkie kat. I-III | m3 | 100
70 | Zasypywanie wykopów liniowych o ścianach pionowych | m3 | 200
71 | Zagęszczenie zasypanego wykopu ubijakami mechanicznymi; grunty sypkie | m3 | 200
72 | Sieci wodociągowe w miastach - rurociągi z polietylenu niskociśnieniowego (PE) łączone metodą zgrzewania o śr. zewn. 250 mm | m | 160
73 | Sieci wodociągowe w miastach - rurociągi z polietylenu niskociśnieniowego (PE) łączone metodą zgrzewania o śr. zewn. 110 mm | m | 54.4
74 | Sieci wodociągowe- rurociągi z polietylenu łączone metodą zgrzewania o śr. zewn. 90 mm | m | 10
75 | Przyłącza wodociągowe - rurociągi z polietylenu łączone metodą zgrzewania o śr. zewn. 40 mm | m | 22.3
76 | Przyłącza wodociągowe - rurociągi z polietylenu łączone metodą zgrzewania o śr. zewn. 32 mm | m | 5.3
77 | Nawiertka z zasuwą do rur PE 1110/40-32 | szt. | 2
78 | Zasuwa kołnierzowa żeliwna w zabudowie "długiej" DN100 PN10 | szt. | 2
79 | Trójnik redukcyjny dn250/110-90 | szt. | 3
80 | Hydranty pożarowe nadziemne,podziemne o śr. 80 mm wraz z zasuwą | kpl. | 1
81 | Oznakowanie trasy rurociągu ułożonego w ziemi taśmą z tworzywa sztucznego | m | 252
82 | Oznakowanie trasy wodociągu na budynkach, ogrodzeniach | kpl. | 11
83 | Próby ciśnieniowe i wydajności hydrantów | urz./pr. | 1
84 | Próba szczelności sieci wodociągowych o śr.nom. do 250 mm | prob. | 2
85 | Dezynfekcja rurociągów sieci wodociągowych o śr.nom. do 250 mm | odc.200m | 1.26
II.II | Sieć gazowa
86 | Roboty pomiarowe przy liniowych robotach ziemnych - wytyczenie przebiegu sieci gazowej | m | 182
87 | Wykopy oraz przekopy wykonywane koparkami podsiębiernymi 0.25 m3 na odkład w gruncie kat.III | m3 | 122.5
88 | Wykopy liniowe o ścianach pionowych pod fundamenty, rurociągi, kolektory w gruntach suchych kat.III-IV z wydobyciem urobku łopatą lub wyciągiem ręcznym; głębokość do 3.0 m, szerokość 0.8-1.5 m | m3 | 52.5
89 | Roboty ziemne wykon.koparkami podsiębiernymi o poj.łyżki 0.25 m3 w gr.kat.III z transp.urobku samochod.samowyładowczymi na odległość do 10 km | m3 | 73
90 | Obsypka rurociągu kruszywem dowiezionym, warstwa dolna 15 cm, warstwa górna 30 cm | m3 | 73
91 | Zagęszczenie nasypów zagęszczarkami; grunty sypkie kat. I-III | m3 | 73
92 | Zasypywanie wykopów liniowych o ścianach pionowych w gruntach kat.I-II; głębokość do 3.0 m, szerokość do 1,0 m | m3 | 175
93 | Zagęszczenie zasypanego wykopu ubijakami mechanicznymi; grunty sypkie kat. I-III | m3 | 175
94 | Odcięcie istniejącej sieci gazowej, przedmuchanie gazociągu sprężonym powietrzem lub gazem obojętnym (dwukrotnie) wraz z odgazowaniem | kpl. | 5
95 | Demontaż rurociągu gazowego | m | 203
96 | Transport złomu samochodem skrzyniowym z załadunkiem i wyładunkiem ręcznym na odległość 10 km | t | 19
97 | Montaż rurociągów z rur polietylenowych (HDPD) o śr. nominalnej 200 mm z rur prostych | m | 56
98 | Montaż rurociągów z rur polietylenowych (HDPD) o śr. nominalnej 110 mm z rur prostych | m | 126
99 | Trójnik elektrooporowy z zaworem kulowym dn110/50mm. | szt. | 1
100 | Oznakowanie trasy gazociągu ułożonego w ziemi taśmą z tworzywa sztucznego | m | 182
101 | Próba szczelności gazociągów | km | 0.2
II.III. | Kanalizacja deszczowa
102 | Roboty pomiarowe przy liniowych robotach ziemnych - trasa kanalizacji deszczowej | m | 538
103 | Wykopy oraz przekopy wykonywane koparkami podsiębiernymi 0.25 m3 na odkład w gruncie kat. III Bez ręcznego wyrównania powierzchni odkładu. Mechanicznie 90% | m3 | 774.9
104 | Wykopy liniowe o ścianach pionowych pod fundamenty, rurociągi, kolektory w gruntach suchych kat. III-IV z wydobyciem urobku łopatą lub wyciągiem ręcznym; głębokość do 3,0 m, szerokość 0,8-1,5 m. Ręcznie:10% | m3 | 86.1
105 | Roboty ziemne wykon.koparkami podsiębiernymi o poj.łyżki 0.25 m3 w gr.kat.I-II z transp.urobku samochod.samowyładowczymi na odległość 10 km | m3 | 215
106 | Pełne umocnienie pionowych ścian wykopów liniowych o głębok.do 3.0 m wypraskami w grunt.suchych kat.III-IV wraz z rozbiór.(szer.do 1m) | m2 | 1076
107 | Obsypka rurociągu kruszywem dowiezionym, warstwa dolna 15 cm, warstwa górna 30 cm | m3 | 215
108 | Zagęszczenie podłoża z materiałów sypkich ubijakami mechanicznymi; grunty sypkie kat. I-III | m3 | 215
109 | Zasypywanie wykopów liniowych o ścianach pionowych w gruntach kat.I-II; głębokość do 3.0 m, szerokość 0.8-1.5 m | m3 | 646
110 | Zagęszczenie zasypanego wykopu ubijakami mechanicznymi; grunty sypkie kat. I-III | m3 | 646
111 | Demontaż rurociągu kielichowego o średnicy nominalnej 110 mm uszczelnionego cementem | m | 200
112 | Demontaż rurociągu żelbetowego o średnicy nominalnej do 500 mm łączonego na styk opaską betonową - nieprzerwany ruch kołowy | m | 267
113 | Demontaż studzienek ściekowych ulicznych betonowych o śr. 500 mm z osadnikiem bez syfonu + likwidacja studni dn1200 | kpl. | 21
114 | Wywóz i recykling elementów zdemontowanych studni kanalizacyjnej | kpl. | 1
115 | Kanały z rur PP łączonych na wcisk o śr. zewn. 600 mm | m | 100
116 | Kanały z rur PP łączonych na wcisk o śr. zewn. 400 mm | m | 138
117 | Kanały z rur PVC łączonych na wcisk o śr. zewn. 200 mm | m | 300
118 | Studnie rewizyjne z kręgów betonowych o śr. 1500 mm w gotowym wykopie o głębokości do 3 m. | stud. | 7
119 | Studnie rewizyjne z kręgów betonowych o śr. 1200 mm w gotowym wykopie o głębokości do 3 m. | stud. | 5
120 | Studzienki ściekowe uliczne betonowe o śr.500 mm z osadnikiem bez syfonu - wpust uliczny | szt. | 30
121 | Próba szczelności kanałów rurowych o śr. nom.do 600 mm | m | 538
122 | Inspekcja TV wykonanej kanalizacji | m | 538
III. BRANŻA ELEKTRYCZNA/ TELETECHNICZNA
III.I. | LIKWIDACJA KOLIZJI ELEKTROENERGETYCZNYCH | x | x | x | x
123 | Geodezyjne wytyczenie punktów głównych i wysokościowych trasy oraz obsługa geodezyjna podczas realizacji inwestycji. | km | 0.428
124 | Kopanie koparkami podsiębiernymi rowów dla kabli o głębokości do 0.8 m i szer. dna do 0.6 m w gruncie kat. III-IV = 0,4*428m | m | 172
125 | Ręczne kopanie rowów dla kabli o głębokości do 0.8 m i szer. dna do 0.6 m w gruncie kat. IV = 0,6*428m | m | 257
126 | Kopanie koparkami podsiębiernymi rowów dla kabli o głębokości do 0.8 m i szer. dna do 0.6 m w gruncie kat. III-IV - osłona istn. tras kablowych = 0,4*51m | m | 20.4
127 | Ręczne kopanie rowów dla kabli o głębokości do 0.8 m i szer. dna do 0.6 m w gruncie kat. IV - osłona istn. tras kablowych = 0,6*51m | m | 30.6
128 | Nasypanie warstwy piasku grubości 0.1 m na dno rowu kablowego o szer.do 0.4 m krotność = 2 | m | 428
129 | Demontaż kabli wielożyłowych o masie do 1.0 kg/m układanych w gruncie kat. III-IV wraz zasypaniem rowu kablowego | m | 328
130 | Układanie rur ochronnych - osłona kabli pod zjazdami i jezdniami | m | 200
131 | Ręczne układanie kabli jednożyłowych o masie do 1.0 kg/m w rurach ochronnych | m | 280
132 | Mufowanie kabli elektroenergetycznych | kpl. | 8
133 | Demontaż słupów żelbetowych linii mm z ustojami i osprzętem | kpl. | 2
134 | Demontaż przewodów linii napowietrznej na słupach żelbetowych | km | 0.057
135 | Mechaniczne zasypywanie rowów dla kabli o głębokości do 0.8 m i szer. dna do 0.6 m w gruncie kat. III-IV | m | 428
III.II. | BUDOWA OŚWIETLENIA | x | x | x | x
136 | Geodezyjne wytyczenie punktów głównych i wysokościowych trasy oraz obsługa geodezyjna podczas realizacji inwestycji. | km | 0.543
137 | Kopanie koparkami podsiębiernymi rowów dla kabli o głębokości do 0.8 m i szer. dna do 0.6 m w gruncie kat. III-IV | m | 543
138 | Nasypanie warstwy piasku grubości 0.1 m na dno rowu kablowego o szer.do 0.4 m krotność = 2 | m | 543
139 | Układanie rur ochronnych giętkich z PCW o średnicy do 50mm | m | 200
140 | Układanie kabli wielożyłowych o masie do 1.0 kg/m na napięcie znamionowe poniżej 110 kV w rurach pustakach lub kanałach zamkniętych | m | 600
141 | Układanie bednarki w rowach kablowych - bednarka do 120 mm2 | m | 543
142 | Montaż czteropalczatki | szt. | 66
143 | Zasypywanie rowów dla kabli wykonanych mechanicznie w gruncie kat. III-IV | m3 | 172
144 | Zagęszczanie wykopów o gr.warstwy 25 cm gruntu kat. III-IV ubijakami mechanicznymi | m3 | 53
145 | Demontaż słupów oświetleniowych o masie do 100 kg wraz z osprzętem | szt. | 7
146 | Montaż i stawianie słupów oświetleniowych wraz z osprzętem | szt. | 35
147 | Montaż opraw oświetlenia zewnętrznego na słupie | szt. | 36
148 | Zarobienie na sucho końca kabla 4-żyłowego o przekroju żył do 50 mm2 na napięcie do 1 kV o izolacji i powłoce z tworzyw sztucznych | szt. | 42
149 | Przewody kabelkowe w powłoce polwinitowej układane w słupach oświetleniowych | m | 320
150 | Badania i pomiary instalacji uziemiającej | szt. | 36
151 | Badanie linii kablowej o ilości żył do 4 | odc. | 42
152 | Pomiary natężenia oświetlenia - pierwszy komplet 3 pomiarów dokonywanych w terenie wraz z protokołem | kpl.pom. | 200
153 | Montaż szafy kablowej typu SO - z materiałem | kpl. | 1
III.III. | LIKWIDACJA KOLIZJI TELETECHNICZNYCH | x | x | x | x
154 | Przełożenie istniejacych kabli poza jezdnie (kopanie, demontaż, przełożenie, zasypwanie rowów) | m | 570
155 | Osłona istniejących linii kablowych wraz z pracami towarzyszącymi | m | 180
III.IV. | BUDOWA KANALIZACJI TECHNOLOGICZNEJ | x | x | x | x
156 | Kopanie rowów dla kabli w sposób mechaniczny w gruncie kat. III-IV | m3 | 120
157 | Kopanie rowów dla kabli w sposób ręczny w gruncie kat. III | m3 | 80
158 | Budowa studni kablowych prefabrykowanych rozdzielczych SK-2 dwuelementowych w gruncie kat.V-VI | stud. | 10
159 | Ułożenie kanalizacji technologicznej KTu1 | m | 499
160 | Ułożenie kanalizacji technologicznej przepustowej KTp1 | m | 125
161 | Zasypywanie rowów dla kabli wykonanych mechanicznie w gruncie kat. III-IV | m3 | 200
Razem [netto]:
SZACUNKOWY PRZEDMIAR DLA PRAC PROJEKTOWYCH I BUDOWLANYCH NA POTRZEBY PFU ZESTAWIENIE ZADAŃ
Inwestor: | Gmina Dębno ul. Piłsudskiego 5 74-400 Dębno
Data wykonania: | czerwiec 2024 r.
Klasyfikacja robót: | 45000000-7 Roboty budowlane 45233120-6 Roboty w zakresie budowy dróg 45316110-9 Instalowanie urządzeń oświetlenia drogowego ­45233290-8 Instalowanie znaków drogowych, ­45232410-9 Roboty w zakresie kanalizacji ściekowej, ­45231300-8 Roboty budowlane w zakresie budowy wodociągów ­32412100-5 Sieć telekomunikacyjna (kanalizacja teletechniczna)
Nazwa inwestycji: | "PRZEBUDOWA SKRZYŻOWANIA ULIC: KOSTRZYŃSKIEJ, WŁOŚCIAŃSKIEJ, DARGOMYSKIEJ I POZIOMKOWEJ W DĘBNIE".
Asortyment robót: |  |  |  | Wartość [netto] | Wartość [brutto]
Roboty budowlane:
Prace projektowe:
Nadzór autorski:
Prace łącznie [netto]:
Podatek VAT [23%]:
Prace łącznie [brutto]: