## zawale
KOSZTORYS OFERTOWY
Przebudowa drogi gminnej nr 112300R ul. Zawale w km 0+000-0+680 w miejscowości Strzyżów
Lp. | Podstawa wyceny | Opis | Jedn. miary | Ilość | Cena | Wartość
[5 empty] | zł | zł
(5 x 6)
1 | 2 | 3 | 4 | 5 | 6 | 7
1 | 45100000-8 | ROBOTY PRZYGOTOWAWCZE
1.1 | 71250000-5 | D-01.01.01. Obsługa geodezyjna
1 | KNNR 1 0111-01 | Odtworzenie trasy i punktów wyskościowych - trasa dróg w terenie równinnym wraz z geodezją powykonawczą | km | 0.68
d.1.1
1.2 | 45233150-5 | D.07.02.01a Wykonanie tymczasowej organizacji ruchu
2 |  | Wykonanie tymczasowej organizacji ruchu na czas prowadzenia robót, utrzymanie oraz demontaż oznakowania wg projektu tymczasowej organizacji ruchu opracowanego przez Wykonawcę. | kpl. | 1
d.1.2 | kalk. własna
1.3 | 45111100-9 | D-01.02.04 Rozbiórki elementów dróg
3 | KNNR 6 0806-02 | Rozebranie krawężników betonowych na podsypce cementowo-piaskowej | m | 1460
d.1.3
4 | KNNR 6 0806-08 | Rozebranie obrzeży trawnikowych o wymiarach 8x30 cm na podsypce piaskowej | m | 780
d.1.3
5 | KNR 2-31 0812-03 | Rozebranie ław pod krawężniki z betonu | m3 | 87.6
d.1.3
6 | KNR 4-04 0303-03 | Rozebranie ścian żelbetowych o grubości do 40 cm | m3 | 19.2
d.1.3
7 | KNNR 6 0801-06 | Rozebranie podbudowy z betonu gr. 15 cm mechanicznie | m2 | 30
d.1.3
8 | KNNR 6 0803-06 | Ręczne rozebranie nawierzchni z kostki brukowej betonowej na podsypce piaskowej | m2 | 1655
d.1.3 | analogia
9 | KNNR 6 0805-02 | Rozebranie nawierzchni z płyt drogowych betonowych gr. 15 cm o spoinach wypełnionych piaskiem (trelinka | m2 | 80
d.1.3 | analogia
10 | KNNR 6 0808-02 | Rozebranie poręczy ochronnych łańcuchowych | m | 40
d.1.3 | analogia
11 | KNNR 6 0808-01 | Rozebranie poręczy ochronnych rurowych | m | 2
d.1.3 | analogia
12 | KNR 4-04 1103-01 | Załadowanie gruzu koparko-ładowarką przy obsłudze na zmianę roboczą przez 3 samochody samowyładowcze | m3 | 302.52
d.1.3
13 | KNR 4-04 1103-04 + KNR 4-04 1103-05 | Wywiezienie gruzu/destruktu z terenu rozbiórki przy mechanicznym załadunku i wyładunku samochodem samowyładowczym na plac składowy, destrukt przewidziany jest do utwardzenia wjazdów dróg dojazdowych do posesji o nawierzchni nieulepszonej. Pozyskane miejsce składowania koszty składowania, oraz ewentualne koszty utylizacji ponosi Wykonawca | m3 | 302.52
d.1.3
2 | 45112200-7 | ROBOTY ZIEMNE
2.1 | 45112000-5 | D-02.01.01 Wykonanie wykopów w gruntach kategorii I-V
14 | KNR 2-01 0206-02 | Roboty ziemne wykon.koparkami podsiębiernymi o poj.łyżki 0.40 m3 w gr.kat.III z transp.urobku samochod.samowyładowczymi na odkład (odwiezienie nadmiaru miejsce odwozu gruntu po stronie Wykonawcy) | m3 | 327.88
d.2.1
3 | 45233220-7 | ROBOTY W ZAKRESIE NAWIERZCHNI DRÓG I AUTOSTRAD
3.1 | 45233000-9 | D-05.03.11Recykling, frezowanie nawierzchni asfaltowych na zimno
15 | KNR AT-03 0102-04 | Roboty remontowe - frezowanie korekcyjne nawierzchni bitumicznej o gr. do 11cm kora bitumiczna z frezowania odwóz na miejsce wskazane przez Inwestora | m2 | 3122
d.3.1
3.2 | 45233220-7 | D- 04.03.01 Skropienie i oczyszczenie warstw konstrukcyjnych
16 | KNR AT-03 0202-02 | Mechaniczne oczyszczenie i skropienie emulsją asfaltową na zimno nawierzchni bitumicznej; zużycie emulsji 0,3kg/m2 | m2 | 9360
d.3.2
3.3 | 45233000-9 | D-05.03.26i Wzmocnienie nawierzchni z zastosowaniem geokompozytu
17 | KNR AT-04 0104-01 | Wzmocnienie nawierzchni bitumicznych przy użyciu geowłóknin,geokompozyt z geosiatką do nawierzchni asfaltowych wzmocniony siatką z włókien szklanych o wyt. min. 100x100kN/m (wg.PN-EN15381) | m2 | 4680
d.3.3
18 | KNR AT-03 0202-02 | Mechaniczne oczyszczenie i skropienie emulsją asfaltową modyfikowaną na zimno nawierzchni bitumicznej; zużycie emulsji 1,1-1,3 kg/m2 | m2 | 4680
d.3.3
3.4 | 45233220-7 | D-05.03.05b Nawierzchnia z betonu asfaltowego-warstwa profilowa
19 | KNNR 6 0108-02 | Wyrównanie istniejącej podbudowy mieszanką mineralno-bitumiczną asfaltową AC16W mechaniczne jak dla ruchu kat. KR-2 | t | 351
d.3.4
3.5 |  | D-05.03.05b Nawierzchnia z betonu asfaltowego-w-wa wiażaca
20 | KNNR 6 0308-01 | Nawierzchnie z mieszanek mineralno-bitumicznych asfaltowych grysowych AC16W o grubości 4 cm (warstwa wiążąca) jak dla ruchu kat. KR-2 | m2 | 4680
d.3.5
3.6 | 45233220-7 | D-05.03.05a Nawierzchnia z betonu asfaltowego-warstwa ścieralna i wiążca
21 | KNNR 6 0309-02 | Nawierzchnie z mieszanek mineralno-bitumicznych asfaltowych grysowych AC11S o grubości 4cm (warstwa ścieralna), jak dla ruchu kat. KR-2 | m2 | 4680
d.3.6
4 | 45233260-9 | CHODNIK Z BETONOWEJ KOSTKI BRUKOWEJ
4.1 | 45112000-5 | D-02.01.01 Wykonanie wykopów w gruntach kategorii I-V
22 | KNNR 6 0102-03 | Koryta gł. 20 cm wykonywane w gruntach kat. II-IV na poszerzeniach jezdni lub chodników | m2 | 1355
d.4.1
23 | KNNR 6 0102-03 | Koryta gł. 35 cm wykonywane w gruntach kat. II-IV na poszerzeniach jezdni lub chodników | m2 | 202.5
d.4.1
24 | KNR 2-31 0401-02 | Rowki pod krawężniki i ławy krawężnikowe o wymiarach 25x20 cm w gruncie kat.III-IV | m | 1460
d.4.1
4.2 | 45233000-9 | D-04.04.02 Podbudowa z kruszywa łamanego stabilizowanego mechanicznie
25 | KNNR 6 0113-06 | Warstwa podbudowy zasadniczej z mieszanki niezwiązanej z kruszywem C(90/3) 0-31,5mm gr.20cm stabilizowanej mechanicznie | m2 | 1557.5
d.4.2
4.3 | 45233000-9 | D-04.05.00 Podbudowa z kruszywa stabilizowanego spoiwem cementem
26 | KNNR 6 0109-01 | Warstwa mieszanki 0/31mm gr 15 cm, stabilizowanej spoiwem cementem C/1,5/2 < 4,0MPa z dowozu | m2 | 317.5
d.4.3
4.4 | 45233320-8 | D-04.04.00 Warstwa separacyjno-wzmacniająca z geotkaniny
27 | KNR AT-04 0101-01 | W-wa separacyjno-wzmacniająca grunt z getkaniny o wytrzymałości na rozciąganie wzdłużne i poprzeczne-min 80 kN/m | m2 | 1557.5
d.4.4
4.5 | 45233222-1 | D-08.02.02 Nawierzchnia z kostki brukowej betonowej
28 | KNR 2-31 0402-04 | Ława pod krawężniki betonowa z oporem z betonu C12/15 (według rys.) | m3 | 88.8
d.4.5
29 | KNR 2-31 0402-03 | Ława pod obrzeża betonowa zwykła (według rys.) | m3 | 30.3
d.4.5
30 | KNR 2-31 0403-03 | Krawężniki betonowe wystające o wym. 15x30 cm na podsypce cem.piaskowej | m | 1040
d.4.5
31 | KNR 2-31 0403-03 | Krawężniki betonowe najazdowe (wraz z odcinkami przeiściowymi) o wym. 15x22 cm na podsypce cem.piaskowej | m | 440
d.4.5
32 | KNR 2-31 0403-08 | Krawężniki betonowe - dodatek za ustawienie na łukach o promieniu do 40 m | m | 48
d.4.5
33 | KNR 2-31 0407-05 | Obrzeża betonowe o wym. 30x8 cm na podsypce cem.piaskowej gr. 5cm z wyp.spoin zaprawą cem. | m | 1010
d.4.5
34 | KNR 2-31 0511-02 | Nawierzchnie z kostki brukowej betonowej grub. 6 cm na podsypce grys płukany 2/8mm gr. 3cm (kostka szara fazowa Holland) | m2 | 1355
d.4.5
35 | KNR 2-31 0511-03 | Nawierzchnie z kostki brukowej betonowej grub. 8 cm na podsypce cementowo-piaskowej 1:4 gr. 3cm (kostka czerwona fazowa holland ) | m2 | 202.5
d.4.5
36 | KNR 2-31 0511-02 | Nawierzchnie z kostki brukowej betonowej o grubości 6 cm na podsypce cementowo-piaskowej (kostka z rozbiórki) | m2 | 115
d.4.5
5 | 45112730-1 | UMOCNIENIE POWIERZCHNIOWE SKARP
37 | KNR 2-01 0317-05 | Wykopy liniowe pod fundamenty w gruntach suchych kat.III-IV z wydobyciem urobku ręcznie lub mechanicznie gł. wykopów do 3,0m grunt kat.IV-V szer. wykopu 0,8-1.8m | m3 | 39.2
d.5
38 | KNNR 6 0605-02 | Ławy fundamentowe betonowe z betonu C8/10 gr. 10cm | m3 | 10.08
d.5
39 | KNNR-W 3 0207-01 | Izolacje pionowe ścian fundamentowych z folii kubełkowej bez gruntowania powierzchni | m2 | 70
d.5
40 | KNR 2-31 0403-04 | Palisada kwadratowa betonowa wym. 10x 20 cm wys. 100 cm, kolor szary | m | 70
d.5 | analogia
6 | 45233141-9 | ROBOTY WYKOŃCZENIOWE
6.1 |  | D-06.03.01 Opaska za obrzeżem
41 | KNNR 6 0105-02 | Warstwa klińca frakcji 12/31,5mm zagęszczana ręcznie o gr.6 cm (kolor grafit) | m2 | 232
d.6.1
42 | KNR AT-04 0101-01 | W-wa separacyjna z agrowłókniny antychwastowej agrotkanina 70g czarna mata gruba | m2 | 232
d.6.1
43 | KNR 2-01 0235-02 | Formowanie wraz z zagęszczaniem nasypów o wys. do 3.0 m koparkami w gruncie kat. III-IV-uformowanie poszerzenia za obrzeżm (grunt z z korytowania) | m3 | 81.2
d.6.1
6.2 |  | D-06.04.01 Plantowanie skarp
44 | KNR 2-01 0507-06 | Plantowanie skarp i korony nasypów - kat. gruntu IV | m2 | 105
d.6.2
45 | KNR 2-01 0510-01 | Humusowanie i obsianie (metodą hydrosiewu), humus grubości 10cm ( humusu w części pochodzi ze zdjęcia) | m2 | 105
d.6.2
6.3 | 45316213-1 | D-07.02.01.Oznakowanie pionowe
46 | KNR 2-31 0818-08 | Rozebranie słupków do znaków | szt. | 18
d.6.3
47 | KNR 2-31 0703-03 | Zdejmowanie tablic znaków drogowych zakazu,nakazu,ostrzegawczych,informacyjnych | szt. | 18
d.6.3
48 | KNR 2-01 0312-07 | Wykopanie dołów o powierzchni dna do 0.2 m2 i głębokości do 0.7 m (kat.gr.IV) | dół. | 18
d.6.3
49 | KNR 2-02 0201-01 | Ławy fundamentowe betonowe, prostokątne szer.do 0.6m z betonu C12/15-obetonowanie słupków oznakowania | m3 | 1.44
d.6.3
50 | KNR 2-31 0702-02 | Słupki do znaków drogowych z rur stalowych o śr. 70 mm | szt. | 18
d.6.3
51 | KNR 2-31 0703-02 | Przymocowanie tablic znaków drogowych zakazu,nakazu,ostrzegawczych,informacyjnych o pow. ponad 0.3 m2 (folia II generacji znaki średnie) | szt. | 18
d.6.3
52 | KNR 2-31 0703-01 | Przymocowanie tablic znaków drogowych zakazu,nakazu,ostrzegawczych,informacyjnych o pow. do 0.3 m2 (folia II generacji znaki średnie) | szt. | 1
d.6.3
6.4 | 45233270-2 | D-07.01.01.Oznakowanie poziome
53 | KNR AT-04 0203-01 | Oznakowanie poziome nawierzchni bitumicznych - na zimno, za pomocą mas chemoutwardzalnych grubowarstwowe wykonywane sprzętem ręcznym - oznakowanie gładkie (Plastiroc Agate)-kolor biały | m2 | 100.9
d.6.4
54 | KNR AT-04 0203-01 | Oznakowanie poziome nawierzchni bitumicznych - na zimno, za pomocą mas chemoutwardzalnych grubowarstwowe wykonywane sprzętem ręcznym - oznakowanie gładkie (Plastiroc Agate)-tło (kolor czerwonyi) | m2 | 60
d.6.4
55 | KNNR 6 0705-06 | Oznakowanie poziome jezdni farbą chlorokauczukową mechanicznie-koperta tło (kolor niebieski) | m2 | 36
d.6.4
6.5 | 45233270-2 | D-07.01.01.Oznakowanie poziome aktywne
56 | KNR AT-04 0210-02 | Demontaż wraz z kablem zasilajacym aktywnych punktowych elementów odblaskowych pługoodpornych kocie oczka. | szt. | 28
d.6.5 | kalk. własna
57 | KNR AT-04 0210-02 | Przygotowanie materiałów z rozbiórki do ponownego wbudowania | szt. | 28
d.6.5 | kalk. własna
58 | KNR AT-04 0210-02 | Montaż wraz z kablem zasilajacym aktywnych punktowych elementów odblaskowych pługoodpornych kocie oczka (MATERIAŁ Z DEMONTAŻU). | szt. | 28
d.6.5 | kalk. własna
59 | KNR AT-04 0210-02 | Urządzenia bezpieczeństwa ruchu - punktowe elementy odblaskowe (PEO) najezdniowe osadzane w gniazdach z trzpieniem, klejone | szt. | 5
d.6.5
6.6 | 45233280-5 | D-07.00.00.00 Urządzenia Bezpieczeństwa Ruchu
60 | KNR 2-02 0201-01 | Ławy fundamentowe betonowe, prostokątne szer.do 0.6m z betonu C12/15-obetonowanie słupków | m3 | 1.23
d.6.6
61 | KNNR 6 0701-03 | Poręcze ochronne sztywne balustrada segmentowa U-11a (biało czerwone) | m | 2
d.6.6
62 | KNNR 6 0701-05 | Poręcze ochronne łańcuchowe pojedyncze o rozstawie słupków z rur śr. 60 mm co 1.5 m | m | 40
d.6.6
6.7 | 45233142-6 | D-03.02.02 Regulacja urządzeń podziemnych
63 | KNR 2-31 1406-04 | Regulacja pionowa studzienek dla zaworów wodociągowych | szt. | 6
d.6.7
64 | KNR 2-31 1406-02 | Regulacja pionowa studzienek dla kratek ściekowych ulicznych | szt. | 33
d.6.7
65 | KNR 2-31 1406-03 | Regulacja pionowa studzienek dla włazów kanałowych | szt. | 55
d.6.7
66 | KNR 2-31 1406-05 | Regulacja pionowa studzienek telefonicznych | szt. | 8
d.6.7
67 | KNR 2-31 1406-05 | Regulacja pionowa studzienek telefonicznych+nowa pokrywa i rama studni kablowej - ciężka wzmocniona kl. D400 | szt. | 3
d.6.7
Wartość kosztorysowa robót bez podatku VAT
Podatek VAT
Ogółem wartość kosztorysowa robót
Słownie: