## Arkusz1
TABELA ELEMENTÓW ROZLICZENIOWYCH
Inwestor: |  | Powiat Gryfiński ul. Sprzymierzonych 4, 74-100 Gryfino
Data wykonania: |  | styczeń 2023 r.
Klasyfikacja robót: |  | 45000000-7 Roboty budowlane 45233120-6 Roboty w zakresie budowy dróg ­45233290-8 Instalowanie znaków drogowych,
Zadanie: |  | Przebudowa drogi powiatowej o nr. 1434Z w m. Krajnik Górny
L.p. | SST | Wyszczególnienie elementów rozliczeniowych | J.m. | Ilość | Cena jedn. PLN | Wartość netto PLN
ZAKRES PODSTAWOWY
I. |  | Roboty przygotowawcze i rozbiórkowe
1 | D-01.01.01A | Pomiary geodezyjne, wytyczenie w terenie osi głównych, pomiary geodezyjne realizacyjne, sporządzanie dokumentacji powykonawczej, inwentaryzacji, map geodezyjnych powykonawczych oraz pomiary kontrolne i sprawdzające. | km | 0.94957 |  | 0
2 | D-01.02.02A | Usunięcie warstwy ziemi urodzajnej (humusu) o grubości do 15 cm za pomocą spycharek | m2 | 2131.35 |  | 0
3 | D-01.02.04 | Usunięcie nawierzchni z kruszywa o gr. 10 cm wraz z wywozem odpadu na odkład Wykonawcy i utylizacją. | m2 | 561.92 |  | 0
4 | D-01.02.04 | Frezowanie istniejącej nawierzchni bitumicznej wraz z wywozem odpadu na odkład Wykonawcy i utylizacją. . | m2 | 3150.81 |  | 0
5 | D-01.02.04 | Rozebranie chodnika z kostki betonowej brukowej 10x20cm o gr. 8 cm wraz z wywozem odpadu na odkład Wykonawcy i utylizacją. | m2 | 44.05 |  | 0
6 | D-01.02.04 | Rozebranie zjazdów z kruszywa o gr. 15 cm wraz z wywozem odpadu na odkład Wykonawcy i utylizacją. . | m2 | 66.98 |  | 0
7 | D-01.02.04 | Rozebranie krawęzników betonowych wraz ławą, z wywzowem na odkład Wykonawcy i utylizacją | m | 37.98 |  | 0
8 | D-01.02.04 | Rozebranie obrzeży betonowych wraz ławą, z wywzowem na odkład Wykonawcy. | m | 7.164 |  | 0
9 | D-01.02.04 | Rozebranie słupków stalowych w celu ponownego wbudowania | szt. | 17 |  | 0
10 | D-01.02.04 | Rozebranie tablic znaków drogowych zakazu, nakazu, ostrzegawczych, informacyjnych o powierzchni do 0,3m2, w celu ponowgo wbudowania | szt. | 15 |  | 0
11 | D-01.02.04 | Demontaż ścieku liniowego z wywzowem na odkład Wykonawcy i utylizacją | m | 11.94 |  | 0
12 | D-01.02.01 | Karczowanie pni o śr. 26-35 wraz z zaspaniem dołów po karczach oraz wywózkę wraz z utylizacją | kpl | 2 |  | 0
13 | D-01.02.01 | Wycinka drzew (pni) średnicy do 36-65 cm wraz z usunięciem karczyc, zaspaniem dołów po karczach oraz wywózkę dłużyc i karpin. Pozostałości po wycince, gałęzie należy zutylizować. | szt | 4 |  | 0
14 | D-01.02.01 | Wycinka drzew (pni) średnicy do 26-35 cm wraz z usunięciem karczyc, zaspaniem dołów po karczach oraz wywózkę dłużyc i karpin. Pozostałości po wycince, gałęzie należy zutylizować. | szt | 7 |  | 0
I.II. |  | Roboty ziemne
15 | D-02.01.01 | Roboty ziemne - wykop pod projektowane warstwy konstrukcyjne związane z wykonaniem koryta z transportem urobku na odkład Wykonawcy. | m3 | 2596.23 |  | 0
16 | D-02.03.01 | Roboty ziemne - formowanie i zagęszczanie nasypów o wysokości do 3,0m wraz z dowozem materiału. | m3 | 129.8115 |  | 0
17 | D-04.01.01 | Mechaniczne profilowanie i zagęszczanie podłoża pod warstwy konstrukcyjne nawierzchni. | m2 | 2509.8004 |  | 0
I.III. |  | Podbudowy
18 | D-04.04.02 D-04.04.00 | Podbudowa z mieszanki kruszyw niezwiązanych, stabilizowanych mechanicznie #0/31,5, C90/3 o grubości po zagęszczeniu 20 cm. Warstwa konstrukcyjna drogi bitumicznej i zjazdów | m2 | 2461.3454 |  | 0
19 | D-04.05.00 | Podbudowa z mieszanki kruszyw związanych spoiwen hydraulicznym C1,5/2 o grubości po zagęszczeniu 20 cm. Warstwa konstrukcyjna drogi bitumicznej i zjazdów | m2 | 48.455 |  | 0
20 | D-04.05.00 | Podbudowa z betonu C12/15 o grubości po zagęszczeniu 10 cm. Warstwa konstrukcyjna drogi bitumicznej i zjazdów | m2 | 43.52 |  | 0
21 | D-04.04.02 D-04.04.00 | Warstwa wyrównawcza z kruszywa niezwiązanych, stabilizowanych mechanicznie #0/31,5, C90/3, 125 kg/m2. Warstwa wyrównawcza drogi bitumicznej. | m3 | 111.8793
22 | D-04.05.00 | Podbudowa z mieszanki kruszyw związanych spoiwen hydraulicznym C3/4 o grubości po zagęszczeniu 15 cm. Warstwa konstrukcyjna drogi bitumicznej i zjazdów | m2 | 2573.2248 |  | 0
I.IV. |  | Nawierzchnie
23 | D-05.03.05A D-04.03.01 | Nawierzchnia jezdni z mieszanki mineralno-asflatowej z AC11S, KR3-4, po zagęszczeniu gr. 4 cm wraz z wcześniejszym oczyszczeniem i skropieniem dolnej warstwy konstrukcji. | m2 | 5414.42 |  | 0
24 | D-05.03.05B D-04.03.01 | Warstwa wiążaca z mieszanki mineralno-asflatowej z AC16W, KR3-4, po zagęszczeniu gr. 5 cm wraz z wcześniejszym oczyszczeniem i skropieniem dolnej warstwy konstrukcji. | m2 | 2237.5867 |  | 0
25 | D-05.03.05B D-04.03.01 | Warstwa wyrównawcza z mieszanki mineralno-asflatowej z AC16W, KR3-4, 125 kg/m2 wraz z wcześniejszym oczyszczeniem i skropieniem dolnej warstwy konstrukcji. | t | 425.358 |  | 0
26 | D-05.03.23A | Nawierzchnia chodnika z kostki betonowej 10x20 cm, gr. 8 cm, na podsypce cementowo-piaskowej gr. 3 cm. Kostka w kolorze szarym. | m2 | 44.05 |  | 0
27 | D-05.02.02 | Nawierzchnia opaski z kamienia polnego o gr. 8-10 cm, na podsypce cementowo-piaskowej o gr. 3 cm. | m2 | 28.94 |  | 0
I.V. |  | Elementy ulic
28 | D-08.01.01 | Ustawienie krawężników betonowych o wymiarach 15x30cm na podsypce cementowo-piaskowej gr. 5 cm z wykonaniem ławy betonowej z oporem klasy C12/15. | mb | 40 |  | 0
29 | D-08.03.01 | Ustawienie obrzeży betonowych o wymiarach 8x30 cm na podsypce cementowo-piaskowej gr. 5 cm | mb | 7.16 |  | 0
30 | D-08.01.01 | Wykonanie ławy betonowej ławy betonowej z oporem klasy C12/15 na obramowaniu drogi z kamenia polnego | mb | 34.72 |  | 0
I.VI. |  | Organizacja ruchu
31 | D-07.02.01 | Słupki do znaków drogowych z rur stalowych śr. 60 mm. - słupki z demontażu | szt. | 16 |  | 0
32 | D-07.02.01 | Przymocowanie tablic znaków drogowych zakazu, nakazu, ostrzegawczych, informacyjnych o powierzchni do 0,3m2. - nowe tablice | szt. | 15 |  | 0
33 | D-07.01.01 | Mechaniczne malowanie linii na skrzyżowaniach i przejściach dla pieszych farbą chlorokauczukową - malowanie grubowarstwowe białe. | m2 | 7.88 |  | 0
I.VII. |  | Odwodnienie
34 | D-06.04.01 | Wykonanie rowu odwadniającego wraz z profilowaniem oraz obsianiem humusem | m2 | 3100.73 |  | 0
35 | D-08.05.06a | Nawierzchnia ścieku z kostki betonowej 10x20 cm, gr. 8 cm, na podsypce cementowo-piaskowej gr. 3 cm. Kostka w kolorze szarym. | m2 | 7.6
36 | D-08.05.01 | Montaż ścieku liniowego z korytek odwadniających o wymiarach 50x60 na podsypce cementowo-piaskowej 1:4, gr. 5 cm | mb | 20.27 |  | 0
37 | D-08.05.01 | Montaż ścieku liniowego z korytek odwadniających o wymiarach 50x50 na podsypce cementowo-piaskowej 1:4, gr. 5 cm | mb | 26.21 |  | 0
38 | D-06.01.01 | Umocnienie rowu odwadniającego płytami drogowami 50x50, gr. 7 cm, na podsypce cementowo-piaskowej 1:4, gr. 5 cm | m2 | 31.43 |  | 0
39 | D-08.05.01 | Montaż ścieku skarpowego z korytek trapezowych o wymiarach 50x50/38 na podsypce cementowo-piaskowej 1:4, gr. 5 cm | mb | 2.85
40 | D-06.04.01 | Wykonanie wzmocnienia skarp rowu kamieniem polnym o gr. 8-10 cm na betonie C12/15 o gr. 10 cm. | m2 | 78.08 |  | 0
41 | D-06.04.01 | Wykonanie narzutu na rów z kamienia polnego o gr. 8-10 cm na betonie C12/15 o gr. 10 cm. | m2 | 5.65 |  | 0
I.VII. |  | Roboty wykończeniowe
42 | D-06.03.01 | Wykonanie poboczy z mieszanki kruszyw niezwiązanych, stabilizowanych mechanicznie #0/31,5, C90/3, zamiałowane miałem kamiennym 0/5 gr. 10 cm wraz z nadaniem odpowiedniego profilu poprzecznego i zagęszczeniem. | m2 | 1302.17 |  | 0
I.VIII |  | Zieleń
43 | D-10.10.01M | Mechaniczne plantowanie powierzchni gruntu rodzimego wraz z humusowaniem i obsianiem mieszanką traw przy gr. warstwy humusu 10 cm. | m2 | 949.57
44 | D-09.01.01 | Nasadzenia zastępcze Kasztanowiec Pospolity "Aesculus hippocastanum", (wys. 80-100 cm, C5, PA) wraz z posadowieniem systemu ukierunkowania korzeni (zabezpieczenie drzew poprzez posadowienie trzech palików drewnianych, impregnowanych ciśnieniowo oraz taśmy ogrodniczej). | kpl | 11 |  | 0
Razem [netto]: | [5 empty] | 0
0