## Table 1
Załącznik nr 4C do SWZ
Modernizacja kotłowni w SP w Górkach- zestawienie materiałów
Lp | Nazwa | Ilość | j.m.
1 | pompa obiegowa 32-80 180 230v | 3 | szt.
2 | pompa obiegowa 25-80 180 230v | 2 | szt.
3 | pompa obiegowa 32-120 f220 20v | 4 | szt.
4 | 200/300 kaskada kominowa dla 3 kotłów | 1 | szt.
5 | redukcja komina 80/125 - 110/160 nierdzewna | 4 | szt.
6 | kolano dwuścienne 200/300 90st z płyta | 1 | szt.
7 | rura 200/300 1mb | 13 | szt.
8 | rura 200/300 0.5mb | 2 | szt.
9 | płyta dachowa 200/300 | 1 | szt.
10 | czerpnia powietrza 200/300 | 1 | szt.
11 | zakonczenie rury spalinowej 200/300 | 1 | szt.
12 | osłona 300 kołnierz przeciwdeszczowy | 1 | szt.
13 | kocioł gaz 65kw | 3 | szt.
14 | moduł do sterowania mm100 | 1 | szt.
15 | wymiennik 500l 1wezownica | 1 | szt.
16 | neutralizator skroplin 04/300 | 1 | szt.
17 | trójnik 35 | 15 | szt.
18 | kolano 90x1mx35 | 20 | szt.
19 | łuk 45x1mx35 | 10 | szt.
20 | kolano 90x2mx35 | 20 | szt.
21 | kolano 90x1mx42 | 30 | szt.
22 | łuk 45x2mx42 | 20 | szt.
23 | kolano 90x1mx42 | 20 | szt.
24 | łuk 45x2mx42 | 20 | szt.
25 | trójnik 42 kan press | 20 | szt.
26 | łuk 45x2mx35 | 10 | szt.
27 | mufa 42 kan ptherm | 10 | szt.
28 | mufa 35 kan therm | 10 | szt.
29 | czujnik c.w.u | 1 | szt.
30 | zawór 3drogowy 6/4 mieszajacy | 5 | szt.
31 | zawór bezpieczeństwa 5/4 3bar | 1 | szt.
32 | naczynie wzbiorcze 200l Co | 1 | szt.
33 | szybkozłączka | 1 | szt.
34 | zawór zwrotny 2x1/2 | 1 | szt.
35 | odpowietrznik automatyczny | 3 | szt.
36 | rura stalowa 40 | 6 | szt.
37 | rura stalowa 42 | 6 | szt.
38 | rura stalowa 25 | 1 | szt.
39 | zawór kulowy 2-50 z dławikiem | 10 | szt.
40 | filtr do wody 2 | 4 | szt.
41 | zawór odc. klapowy mag3 dn32 | 1 | szt.
42 | detektor metanu | 1 | szt.
43 | sygnalizator akustyczno optyczny | 1 | szt.
44 | moduł alarmowy | 1 | szt.
45 | regulator pogodowy cw400 | 1 | szt.
46 | siłownik | 4 | szt.
47 | zawór kulowy 1 wkr/wkr z motylkiem | 6 | szt.
48 | Zawór kulowy 1' nakrętno-wkrętny z motylkiem F-Co | 6 | szt.
49 | zawór kulowy 1" ze śrub.alum.motyl dł.PH | 6 | szt.
50 | zawór kulowy 1" w/w z rączka | 2 | szt.
51 | Zawór kulowy 5/4 nakr-wkr z mot,ze śrub,F-P | 6 | szt.
52 | zawór kulowy 5/4" z rączka | 6 | szt.
53 | zawór kulowy 6/4 | 6 | szt.
54 | śrubunek 1 pr. z oring. | 10 | szt.
55 | śrubunek 1 kątowy | 4 | szt.
56 | półśrubunek równoprzelotowy 1" | 10 | szt.
57 | Nypel 1'' mosiężny | 20 | szt.
58 | kolano 1 mosiężny n/w | 15 | szt.
59 | kolano 1 mosiężny w/w | 15 | szt.
60 | półśrubunek mos. 1x1 gw/gz równoprzel kątowy | 4 | szt.
61 | trójnik 1 mosiężny | 10 | szt.
62 | trójnik redukcyjny 1x1/2 mosiądz a.PHA-314 | 10 | szt.
63 | trójnik redukcyjny mosiężny 1x3/4 | 10 | szt.
64 | przedłużka mosiężna 1 40mm | 5 | szt.
65 | przedłużka mosiężna 1 30mm | 5 | szt.
66 | przedłużka mosiężna 1 15mm | 5 | szt.
67 | przedłużka mosiężna 1 10mm | 5 | szt.
68 | przedłużka mosiężna 1* 20mm | 5 | szt.
69 | kolano mosiężne 5/4 n/w | 10 | szt.
70 | KOLANO WW 5/4 MOSIĄDZ A.pha-310 | 10 | szt.
71 | Trójnik mosiężny 5/4 | 6 | szt.
72 | Trójnik redukcyjny mosiężny 5/4x1x5/4 | 6 | szt.
73 | nypel moś 5/4 | 8 | szt.
74 | śrubunek 5/4 | 6 | szt.
75 | półśrubunek równoprzelotowy 5/4 | 6 | szt.
76 | zawór kulowy 1/2 spustowy niklow.z dławikiem nieb. | 5 | szt.
77 | mufa mosieżna 1 | 6 | szt.
78 | Mufa mosiężna 5/4 | 4 | szt.
79 | mufa 6/4 mosiądz | 4 | szt.
80 | nypel 3/4 mosiądz a PHA-304 | 15 | szt.
81 | nypel 1/2 mosiądz a.PHA-304 | 10 | szt.
82 | nypel redukcyjny 6/4x5/4 moś | 5 | szt.
83 | nypel red moś. 5/4x1 | 5 | szt.
84 | nypel red 1x3/4 moś | 8 | szt.
85 | nypel redukcyjny mosieżny 3/4x1/2 | 5 | szt.
86 | przedłużka 1/2 5cm | 3 | szt.
87 | mos przedłużka 1/2" L-40 mosiężna | 5 | szt.
88 | przedłużka 1/2 2cm | 4 | szt.
89 | przedłuzka 1/2 1cm | 4 | szt.
90 | przedłużka mosięzna 3/4 20mm a.502g | 3 | szt.
91 | przedłużka mosiężna 3/4 30mm a.502g | 3 | szt.
92 | przedłuzka 3/4 4cm | 4 | szt.
93 | przedłużka mosiężna 3/4 10mma.502g | 3 | szt.
94 | kolano WW 6/4 mosiądz | 6 | szt.
95 | kolano WZ 6/4 mosiądz | 6 | szt.
96 | śrubunek 6/4 prosty moś.z oring | 4 | szt.
97 | trójnik 6/4 mosiądz | 3 | szt.
98 | redukcja n/w 6/4x5/4 mosiądz | 6 | szt.
99 | redukcja n/w 5/4x1 mosiądz a.PHA-306 | 8 | szt.
100 | redukcja n/w 1x3/4 mosiądz a.PHA-306 | 8 | szt.
101 | redukcja 1x1/2 nakr-wkr mosiężna | 6 | szt.
102 | redukcja 3/4x1/2 | 4 | szt.
103 | zawór kulowy kątowy 1cal | 6 | szt.
104 | Zawór kulowy 3/4 nakr-wkr z motyl. | 8 | szt.
105 | zawór kulowy 3/4 wkr/wkr z motylkiem | 6 | szt.
106 | zawór kulowy 3/4 ze srubunkiem | 8 | szt.
107 | zawór kulowy 1/2" nak-wkr z motyl | 6 | szt.
108 | zawór kulowy 1/2 w/w z motylkiem | 5 | szt.
109 | zawór kulowy 1/2 n/w | 5 | szt.
110 | zawór zwrotny 1 | 4 | szt.
111 | zawór zwrotny 3/4 | 4 | szt.
112 | zawór zwrotny 1/2 | 4 | szt.
113 | zawór zwrotny 5/4 | 2 | szt.
114 | zawór zwrotny 6/4 | 2 | szt.
115 | filtr magnetyczny | 3 | szt.
116 | półśrubunek wodomierza 3/4" | 8 | szt.
117 | kolano 90-32 | 10 | szt.
118 | kolano nyplowe 90-32 | 6 | szt.
119 | kolano 45-32 | 4 | szt.
120 | kolano nyplowe 45-32 | 4 | szt.
121 | trójnik 32 | 3 | szt.
122 | trójnik red 32/25/32 | 2 | szt.
123 | trójnik red 32/20/32 | 2 | szt.
124 | mufa 32 | 4 | szt.
125 | redukcja 32/25 | 4 | szt.
126 | redukcja 32/20 | 4 | szt.
127 | nypel 32-1 gz | 5 | szt.
128 | mufa 32-1 gw | 4 | szt.
129 | nypel 32-3/4 gz | 4 | szt.
130 | Kolano 32-1 gw | 2 | szt.
131 | kolano 32-1 gz | 2 | szt.
132 | kolano 32-3/4 gz | 2 | szt.
133 | kolano 32-3/4 gw | 2 | szt.
134 | mufa 40-1 gw | 2 | szt.
135 | nypel 40-1gz | 2 | szt.
136 | kolano 90-40 | 10 | szt.
137 | kolano nyplowe 90-40 | 5 | szt.
138 | kolano pp 45-40 | 4 | szt.
139 | kolano pp 45-40 nyplowe | 4 | szt.
140 | trójnik 40 | 2 | szt.
141 | trójnik 40x32x40 | 2 | szt.
142 | redukcja 40/32 | 2 | szt.
143 | mufa 40 | 2 | szt.
144 | konopie pakuły w motkach | 2 | szt.
145 | pasta uszczelniaca | 1 | szt.
146 | taśma do otulin | 1 | szt.
147 | Grupa bezppieczeństwa 3 bar mosiężna co | 1 | szt.
148 | grupa bezpieczeństwa 6 bar mosiężna do c.w.u | 1 | szt.
149 | zawór flowjet 3/4 do naczynia DD | 1 | szt.
150 | wspornik do uchwytu | 1 | szt.
151 | filtr do wody 1 PHA -060 | 3 | szt.
152 | filtr do wody 3/4 PHA-060 | 3 | szt.
153 | filtr do wody 1/2 PHA-060 | 3 | szt.
154 | zawór bezpieczeństwa 3/4 6bar | 1 | szt.
155 | rura HTEM 32/1000 biała | 5 | szt.
156 | rura HTEM 32/250 biała | 3 | szt.
157 | rura HTEM 32/500 biała | 5 | szt.
158 | syfon do odprowadzania kondensatu z kulką i uchwyt | 3 | szt.
159 | kolano HTB 32/88,5 białe | 6 | szt.
160 | kolano HTB 32/45 | 6 | szt.
161 | kolano HTB 32/30 białe | 3 | szt.
162 | filtr do wody 5/4 PHA-060 | 1 | szt.
163 | filtr skośny do wody 6/4 | 1 | szt.
164 | półśrubunek 22x3/4 press gaz | 6 | szt.
165 | nypel przejściowy 22x3/4 pres gaz | 4 | szt.
166 | mufa przejściowa 22x3/4 pres gaz | 5 | szt.
167 | łuk 90x2mx22 pres gaz | 12 | szt.
168 | łuk nyplowy 90x1mx22 pres gaz | 18 | szt.
169 | łuk 45x2mx22 pres gaz | 6 | szt.
170 | łuk nyplowy 45x1mx22 pres gaz | 6 | szt.
171 | uchwyt bis 1 | 20 | szt.
172 | uchwyt bis 3/4 | 15 | szt.
173 | uchwyt bis 1.2 | 15 | szt.
174 | uchwyt bis 5/4 | 20 | szt.
175 | uchwyt bis 6/4 | 10 | szt.
176 | uchwyt podwójny 1/2 20-24mm | 10 | szt.
177 | Uchwyt podwójny 1 32-36 mm | 15 | szt.
178 | Uchwyt podwójny 3/4 25-29mm | 10 | szt.
179 | Dybel montażowy ziel.12x60mm | 100 | szt.
180 | Śruba dwugwintowa BIS M10X80MM | 100 | szt.
181 | Pianka montażowa 750ml pistoletowa | 4 | szt.
182 | tarcza do ciecia metalu | 2 | szt.
183 | zawór kulowy 3/4 huzar z dławikiem | 1 | szt.
184 | odmulacz stalowy | 1 | szt.
185 | stacja uzdatniania | 1 | szt.
186 | otulina | 1 | szt.
187 | rozdzielacz do kotłów dn 100 | 6 | szt.
188 | sprzęgło hydrauliczne | 1 | szt.
189 | kaskada regulator mc400 | 1 | szt.
| Razem modernizacja kotłowni | cenę netto wszystkich materiałów i urządzeń należy wpisać w wiersz nr 1 w Formularzu ofertowym
Zestawienie materiałów SP Górki - wymiana centralnego ogrzewania
Lp | Nazwa | Ilość | j.m.
1 | rura ze stali weglowej 18 | 372 | mb
2 | rura ze stali weglowej 22 | 56 | mb
3 | rura ze stali weglowej 28 | 102 | mb
4 | rura ze stali węglowej 35 | 150 | mb
5 | rura ze stali węglowej 42 | 222 | mb
6 | rura ze stali węglowej 54 | 6 | mb
7 | trójnik 35 | 15 | szt.
8 | kolano 90x2mx35 | 20 | szt.
9 | kolano 90x1mx35 | 20 | szt.
10 | kolano 45x2mx35 | 10 | szt.
11 | kolano45x1mx35 | 10 | szt.
12 | kolano90x2mx45 | 30 | szt.
13 | kolano90x1mx45 | 20 | szt.
14 | kolano45x2mx45 | 20 | szt.
15 | kolano45x1mx45 | 20 | szt.
16 | trójnik 42 | 20 | szt.
17 | mufa 42 | 10 | szt.
18 | mufa 35 | 10 | szt.
19 | mufa 28 | 10 | szt.
20 | mufa 22 | 10 | szt.
21 | mufa 18 | 10 | szt.
22 | kolano90x2mx22 | 60 | szt.
23 | kolano90x2mx18 | 60 | szt.
24 | kolano90x2mx28 | 40 | szt.
25 | kolano90x1mx28 | 35 | szt.
26 | kolano90x1mx22 | 60 | szt.
27 | kolano90x1mx18 | 140 | szt.
28 | kolano45x2mx22 | 30 | szt.
29 | kolano45x2mx18 | 1 | szt.
30 | kolano45x1mx28 | 30 | szt.
31 | kolano45x1mx22 | 30 | szt.
32 | kolano45x1mx18 | 30 | szt.
33 | kolano45x2mx28 | 30 | szt.
34 | trójnik 22 | 20 | szt.
35 | trójnik 28 | 15 | szt.
36 | trójnik red 28x18 | 30 | szt.
37 | trójnik 28x22 | 50 | szt.
38 | trójnik 22x18 | 100 | szt.
39 | złączka 18x1/2 | 140 | szt.
40 | złączka 18x1/2 gw | 40 | szt.
41 | przedłużka 1/2 1cm | 50 | szt.
42 | przedłużka 1/2 1.5cm | 40 | szt.
43 | przedłużka 1/2 2cm | 40 | szt.
44 | przedłuzka 1/2 2.5cm | 40 | szt.
45 | przedłuzka 1/2 3cm | 40 | szt.
46 | przedłuzka 1/2 4cm | 30 | szt.
47 | przedłużka 1/2 5cm | 20 | szt.
48 | zabezpieczenie przed kradzieżą | 141 | szt.
49 | Głowica termostatyczna Mini M28x1,5 | 141 | szt.
50 | zawór termostatyczny 1/2 kątowy TS-98-V | 141 | szt.
51 | zawór grzej. odcinający 1/2x1/2 kątowy | 141 | szt.
52 | zestaw multipack 50g + pakuły 100g | 10 | szt.
53 | grzejnik płytowy C22 60 0,4m | 5 | szt.
54 | grzejnik płytowy C22 60 0,52m | 5 | szt.
55 | grzejmik płytowy C22 60 0,6m | 8 | szt.
56 | gezejnik płytowy C22 60 0,72m | 5 | szt.
57 | grzejnik płytowy C22 60 0,8m | 6 | szt.
58 | grzejnik płytowy C22 60 0,92m | 25 | szt.
59 | gezejnik płytowy c22 60 1,0m | 31 | szt.
60 | grzejnik płytowy C22 60 1,12m | 20 | szt.
61 | grzejnik płytowy C22 60 1,2m | 12 | szt.
62 | grzejnik płytowy C33 60 0,8m | 6 | szt.
63 | grzejnik płytowy C33 60 0,92m | 3 | szt.
64 | grzejnik płytowy C33 60 1,0m | 2 | szt.
65 | grzejnik płytowy C33 60 1,12m | 3 | szt.
66 | grzejnik płytowy C33 60 1,32m | 2 | szt.
67 | grzejnik płytowy C33 60 2,2m | 8 | szt.
| Razem wymiana centralnego ogrzewania | cenę netto wszystkich materiałów i urządzeń należy wpisać w wiersz nr 2 w Formularzu ofertowym