## Arkusz1
Numer | Kod CPV | Nr spec. | Kod ind. | Podstawa | Opis | Notatka | Jedn. | Ilość | Krotn. | Obliczenia
| 45111200-0 45111300-1 45111291-4 45233142-6 45231400-9 45231600-1 31200000-8 |  |  | Kosztorys | Dokumentacja kosztorysowa: PRZEBUDOWA ODCINKA DROGI POWIATOWEJ NR 1442N OD SKRZYŻOWANIA Z DK 51 W M. SPRĘCOWO DO M. TUŁAWKI NASTĘPNIE DO SKRZYŻOWANIA Z DROGĄ POWIATOWĄ NR 1449N, DALEJ DO GRANICY GMINY DYWITY
1 | 45111200-0 45111300-1 | D-01.00.00 |  | Element | Roboty przygotowawcze i rozbiórkowe
1.1 |  | D-01.01.00 |  | KNRW 201/113/4 | Roboty pomiarowe przy liniowych robotach ziemnych, trasa dróg w terenie pagórkowatym |  | km | 15.245 | 1 | 10,500-0,07224+0,003266+19,92174-15,400+10,733-10,500+0,0594=15,245166
1.2 |  | D-01.02.01 |  | CJ 11/2006/5 | Mechaniczne frezowanie nawierzchni asfaltowej na zimno z odwiezieniem ścinki na plac składowania na odległość do 20 km, głębokość frezowania 5-10 cm |  | m2 | 9240 | 1 | 60*5,5+1620*5,5=9 240,000000
1.3 |  | D-07.01.00 |  | KNNRS 6/802/6 | Rozebranie nawierzchni zjazdów i chodników, nawierzchnia z betonu, kostki lub kamienia grubość 15·cm, mechanicznie |  | m2 | 2355 | 1 | 1150*1,5+60*1,5+215+325=2 355,000000
1.4 |  | D-01.02.00 |  | KSNR 6/801/2 | Rozebranie podbudowy, z kruszywa, grubość 15·cm, mechanicznie |  | m2 | 2355 | 1 | 1150*1,5+60*1,5+215+325=2 355,000000
1.5 |  | D-07.01.00 |  | KNNRS 6/806/1 | Rozebranie krawężników betonowych i kamiennych, krawężniki betonowe na podsypce piaskowej |  | m | 1210 | 1
1.6 |  | D-07.01.00 |  | KNNRS 6/806/7 | Obrzeża trawnikowe 6x20·cm na podsypce piaskowej - rozebranie |  | m | 1210 | 1
1.7 |  |  |  | KNRW 401/109/9 | Wywóz gruzu spryzmowanego samochodami skrzyniowymi do 1·km |  | m3 | 1713.99 | 1 | (1150*1,5+60*1,5+215+325)*0,3+1210*0,15*0,3+1210*0,08*0,3+(60*5,5+1620*5,5)*0,1=1 713,990000
1.8 |  |  |  | KNRW 401/109/10 | Wywóz gruzu spryzmowanego samochodami skrzyniowymi na każdy następny 1·km |  | m3 | 1713.99 | 4 | (1150*1,5+60*1,5+215+325)*0,3+1210*0,15*0,3+1210*0,08*0,3+(60*5,5+1620*5,5)*0,1=1 713,990000
1.9 |  | D-01.01.00 |  | KNR 231/1406/2 | Regulacja pionowa studzienek dla urządzeń podziemnych, kratki ściekowe uliczne |  | szt | 7 | 1
2 | 45111291-4 | D-02.00.00 |  | Element | Roboty ziemne
2.1 |  |  |  | KNR 201/216/2 | Wykopy oraz przekopy wykonywane koparkami przedsiębiernymi na odkład, koparka 0,60·m3, grunt kategorii III |  | m3 | 8012.342 | 1 | 6219,91*0,02+1009,08*0,16+1539,780*0,31+26300*0,75*0,05+(19272,62)*1,2*0,24+(3842,61)*1,2*0,26-((1150*1,5+60*1,5+215+325)*0,3)+100*5,5*0,4=8 012,341680
2.2 |  |  |  | KNR 401/108/5 | Wywóz samochodami samowyładowczymi do 1·km, grunt kategorii I-II |  | m3 | 8012.342 | 1 | 6219,91*0,02+1009,08*0,16+1539,780*0,31+26300*0,75*0,05+(19272,62)*1,2*0,24+(3842,61)*1,2*0,26-((1150*1,5+60*1,5+215+325)*0,3)+100*5,5*0,4=8 012,341680
2.3 |  |  |  | KNR 401/108/8 | Wywóz samochodami samowyładowczymi, ziemia, dodatek za każdy następny 1·km |  | m3 | 8012.342 | 4 | 6219,91*0,02+1009,08*0,16+1539,780*0,31+26300*0,75*0,05+(19272,62)*1,2*0,24+(3842,61)*1,2*0,26-((1150*1,5+60*1,5+215+325)*0,3)+100*5,5*0,4=8 012,341680
2.4 |  | D-02.02.00 |  | KNR 201/235/1 (1) | Formowanie i zagęszczanie nasypów spycharkami z kruszyw łamanych, wysokość do 3,0·m, grunt kategorii I-II, spycharka 55·kW (75·KM) |  | m3 | 11160 | 1 | (7750*1*1,2)*1,2=11 160,000000
2.5 |  | E-01.03.01 |  | KNNR 5/705/1 | Ułożenie rur osłonowych APS83 |  | m | 1295 | 1
3 | 45111200-0 45111300-1 | D-01.00.00 |  | Element | Przestawienie istn. ogrodzenia, krzyża
3.1 |  | D-07.01.00 |  | KNNRS 6/808/4 | Ogrodzenie z siatki, elementów metalowych albo drewnianych na słupkach stalowych lub murowanych obsadzonych w cokole betonowym/żelbetowym (rozbiórka) |  | m | 310 | 1
3.2 |  | D-07.01.00 |  | KNR 1312/101/2 | Rozbiórki konstrukcji i elementów betonowych (ogrodzenie) |  | m3 | 46.5 | 1 | 310*0,3*0,5=46,500000
3.3 |  |  |  | KNRW 401/109/9 | Wywóz gruzu spryzmowanego samochodami skrzyniowymi do 1·km |  | m3 | 46.5 | 1 | 310*0,3*0,5=46,500000
3.4 |  |  |  | KNRW 401/109/10 | Wywóz gruzu spryzmowanego samochodami skrzyniowymi na każdy następny 1·km |  | m3 | 46.5 | 4 | 310*0,3*0,5=46,500000
3.5 |  | D-07.01.00 |  | Kalkulacja indywidualna | Przestawienie krzyża wraz z ogrodzeniem i cokołem |  | szt | 1 | 1
4 | 45233142-6 | D-04.00.00 |  | Element | Podbudowy
4.1 |  | D-02.02.00 |  | KNNR 6/103/3 (2) | Profilowanie i zagęszczanie podłoża pod warstwy konstrukcyjne nawierzchni, wykonywane mechanicznie, kategoria gruntu II-VI, walec statyczny |  | m2 | 56232.046 | 1 | 1009,080+6219,910+1539,780+26300*0,75+(19272,62)*1,2+(3842,61)*1,2=56 232,046000
4.2 |  | D-04.04.01 |  | KNNR 6/110/2 (2) | Podbudowy z mieszanek mineralno-bitumicznych, podbudowa asfaltowa, warstwa po zagęszczeniu 6·cm (grubośc docelowa 7 cm), grysowo-żwirowa (standard II), samochód 5-10·t (zjazdy betonu asfaltowego) |  | m2 | 3957.888 | 1.167 | 3842,61*1,03=3 957,888300
4.3 |  | D-04.04.01 |  | KNNR 6/110/2 (2) | Podbudowy z mieszanek mineralno-bitumicznych, podbudowa asfaltowa, warstwa po zagęszczeniu 6·cm, grysowo-żwirowa (standard II), samochód 5-10·t (poszerzenie) |  | m2 | 24800.799 | 1 | 19272,62*1,03=19 850,798600 niwelowanie istn. nawierzchnia asf. : 900*5,5=4 950,000000
4.4 |  |  |  | KNNRS 6/113/2 | Podbudowy z kruszyw łamanych, warstwa dolna, po zagęszczeniu 20·cm (poszerzenie+zjazdy betonu asfaltowego) |  | m2 | 24502.144 | 1 | (19272,62+3842,61)*1,06=24 502,143800
4.5 |  | D-04.04.01 |  | KNNR 6/111/2 (1) | Podbudowy z gruntu stabilizowanego, cementem C3/4?6,0 MPa, warstwa po zagęszczeniu 15·cm (poszerzenie + zjazdy betonu asfaltowego) |  | m2 | 27738.276 | 1 | (19272,62+3842,61)*1,2=27 738,276000
4.6 |  | D-02.02.00 |  | Kalkulacja indywidualna | Warstwa gruntu niewysadzinowego CBR>20%, k>8 m/doba |  | m3 | 4625.429 | 1 | (19272,62*1,2)*0,2=4 625,428800
4.7 |  |  |  | KNNRS 6/113/1 | Podbudowy z kruszyw łamanych, warstwa dolna, po zagęszczeniu 15·cm (chodnik + zjazdy kostki betonowej) |  | m2 | 7228.99 | 1 | 1009,080+6219,910=7 228,990000
4.8 |  | D-04.04.01 |  | KNNR 6/111/1 (1) | Podbudowy z gruntu stabilizowanego, cementem C3/4?6,0 MPa, warstwa po zagęszczeniu 10·cm (zjazdy kostki betonowej) |  | m2 | 1009.08 | 1
4.9 |  | D-05.01.00 |  | KNNR 6/109/3 | Podbudowy betonowe, pielęgnacja piaskiem i wodą, warstwa po zagęszczeniu 20·cm (zatoki) |  | m2 | 1539.78 | 1
4.10 |  |  |  | KNNRS 6/113/1 | Podbudowy z kruszyw łamanych, warstwa dolna, po zagęszczeniu 15·cm (grubośc docelowa 10 cm) (zatoki) |  | m2 | 1539.78 | 0.75
4.11 |  | D-04.04.01 |  | KNNR 6/111/2 (1) | Podbudowy z gruntu stabilizowanego, cementem C3/4?6,0 MPa, warstwa po zagęszczeniu 15·cm zatoki) |  | m2 | 1539.78 | 1
4.12 |  |  |  | KNNRS 6/113/6 | Podbudowy z kruszyw łamanych, warstwa górna, po zagęszczeniu 15·cm (pobocze) |  | m2 | 19725 | 1 | 26300*0,75=19 725,000000
5 | 45233142-6 | D-05.00.00 |  | Element | Nawierzchnie
5.1 |  | D-05.02.00 |  | KNNR 6/502/2 (2) | Chodniki z kostki brukowej betonowej, grubość 6·cm, podsypka cementowo-piaskowa z wypełnieniem spoin piaskiem, kostka kolorowa |  | m2 | 6219.91 | 1
5.2 |  | D-05.02.00 |  | KNNR 6/502/2 (2) | Zjazdy z kostki betonowej, grubość 8·cm, podsypka cementowo-piaskowa z wypełnieniem spoin piaskiem, kostka kolorowa |  | m2 | 1009.08 | 1
5.3 |  | D-05.02.00 |  | KNNR 6/502/3 (2) | Nawierzchnie z kostki brukowej betonowej, grubość 8·cm, podsypka cementowo-piaskowa z wypełnieniem spoin piaskiem, kostka kolorowa (zatoka) |  | m2 | 1539.78 | 1
5.4 |  | D-05.01.00 |  | KNNR 6/309/2 (4) | Nawierzchnie z mieszanek mineralno-bitumicznych (warstwa ścieralna), mieszanka asfaltowa, grubość po zagęszczeniu 4·cm, masa grysowo-żwirowa, samochód 5-10·t (jezdnia + zjazdy betonu asfaltowego) (grubość docelowa 5 cm) |  | m2 | 90609.54 | 1.25 | 67494,31+19272,62+3842,61=90 609,540000
5.5 |  | D-05.01.00 |  | KNNR 6/308/1 (4) | Nawierzchnie z mieszanek mineralno-bitumicznych (warstwa wiążąca), mieszanka asfaltowa, grubość po zagęszczeniu 4·cm, masa grysowo-żwirowa, samochód 5-10·t (jezdnia + zjazdy betonu asfaltowego) |  | m2 | 91515.635 | 1 | (67494,31+19272,62+3842,61)*1,01=91 515,635400
5.6 |  | D-05.03.26D |  | KNR 911/101/3 (1) | Wzmacnianie podłoża gruntowego, na gruntach o niskiej nośności, sposobem mechanicznym, siatka stalowa + slurry seal gr. 1 cm (jezdnia+poszerzenie) |  | m2 | 89369.938 | 1 | (67494,31+19272,62)*1,03=89 369,937900
5.7 |  | D-05.03.26D |  | Kalkulacja indywidualna | Wzmocnienie nawierzchni poprzez montaż siatki antyspękaniowej, szklano węglowej powlekanej asfaltem o wytrzymałości na rozciągnie: w kierunku poprzecznym 250 kN/m, w kierunku podłużnym 120 kN/m |  | m2 | 320 | 1 | 80*2*2=320,000000
6 | 45233142-6 | D-06.00.00 |  | Element | Roboty wykończeniowe
6.1 |  |  |  | KNR 231/1403/6 | Oczyszczanie rowu z namułu, z wyprofilowaniem skarp, grubość namułu 30·cm |  | m | 25739 | 1
6.2 |  | D – 03.01.00 |  | KNKRB 1/421/4 | Umocnienie skarp i dna rowów płytami ażurowymi na podsypce, płyty betonowe chodnikowe o wym. 40x60x10 cm na podsypce cementowo - piask. |  | m2 | 5001 | 1 | 4167,5*1,2=5 001,000000
6.3 |  |  |  | KNR 201/206/1 | Roboty ziemne koparkami podsiębiernymi z transportem urobku samochodami samowyładowczymi do 1·km, koparka 0,40·m3, grunt kategorii I-II (formowanie skarp i rowów) |  | m3 | 6300 | 1 | 10500*1,2*0,5=6 300,000000
6.4 |  | D-09.01.01 |  | KNKRB 1/415/1 | Humusowanie i obsiew mieszanką traw przy grubości warstwy humusu 5 cm |  | m2 | 7000 | 1 | 3500,000*1*2=7 000,000000
7 | 45233142-6 | D-08.00.00 |  | Element | Elementy ulic
7.1 |  | D-08.03.00 |  | KSNR 6/403/3 | Krawężniki wraz z wykonaniem ław, betonowe wystające 15x30·cm, ława betonowa, podsypka cementowo-piaskowa |  | m | 2850 | 1
7.2 |  |  |  | KNNR 6/403/3 | Krawężniki najazdowe wraz z wykonaniem ław, betonowe 15x22·cm, ława betonowa, podsypka cementowo-piaskowa |  | m | 1215 | 1
7.3 |  | D-08.03.00 |  | KSNR 6/404/3 | Obrzeża betonowe, 30x8·cm, podsypka piaskowa, wypełnienie spoin piaskiem, , wraz z wykonaniem ław |  | m | 4112.5 | 1
7.4 |  | D-08.03.00 |  | KSNR 6/403/3 | Opornik wraz z wykonaniem ław, betonowe wystające 12x25·cm, ława betonowa, podsypka cementowo-piaskowa |  | m | 1086 | 1
7.5 |  | D-08.03.00 |  | KNKRB 6/605/3 | Ściek na podsypce cementowo - piask., grub. 15 cm |  | m | 2781 | 1 | 2649+33*2*2=2 781,000000
8 |  |  |  | Element | Nasadzenia kompensacyjne
8.1 |  |  |  | KNR 221/301/5 (1) | Sadzenie drzew i krzewów liściastych form naturalnych na terenie płaskim, grunt kategorii I-II, z zaprawą dołów całkowitą, średnica i głębokość dołów 0,5·m, ziemia urodzajna (humus) |  | szt | 843 | 1
8.2 |  |  |  | KNR 221/701/1 | Pielęgnowanie drzew liściastych (5 lat) |  | szt | 843 | 5
9 |  | D – 03.00.00 |  | Element | Montaż tymczasowych ogrodzeń umożliwiających migrację zwierząt
9.1 |  | D-10.00.01 |  | KNR 201/216/2 | Wykopy oraz przekopy wykonywane koparkami przedsiębiernymi na odkład, koparka 0,60·m3, grunt kategorii III |  | m3 | 366 | 1 | 6100*0,3*0,2=366,000000
9.2 |  | D – 03.01.00 |  | Kalkulacja indywidualna | Ogrodzenie z drutów stalowych ocynkowanych o oczkach max. 0,5x0,5cm, na słupach stalowych, dotawa i montaż |  | m2 | 3050 | 1 | 6100*0,5=3 050,000000
10 |  | D – 03.00.00 |  | Element | Montaż stałych ogrodzeń umożliwiających migrację zwierząt
10.1 |  | D-10.00.01 |  | Kalkulacja indywidualna | Ogrodzenie z płyt i słup betonowych prefabrykowanych, pełnych |  | m | 1600 | 1 | 800*2=1 600,000000
11 |  |  |  | Element | Wymiana rur przepustu
11.1 |  |  |  | KNKRB 1/206/1 (1) | Wykopy oraz przekopy wykonywane na odkład koparkami podsiębiernymi o poj. łyżki 0.25-0.6 m3 głębokość wykopu do 3 m - kat. gruntu I-III |  | m3 | 597 | 1 | 199*1,5*2=597,000000
11.2 |  |  |  | KNR 401/108/2 | Wywóz samochodami skrzyniowymi, do 1·km, grunt kategorii III |  | m3 | 235.337 | 1 | 0,3*0,3*3,14*199+0,45*199*2=235,337400
11.3 |  |  |  | KNR 401/108/4 | Wywóz samochodami skrzyniowymi, ziemia, dodatek za każdy następny 1·km |  | m3 | 235.337 | 4 | 0,3*0,3*3,14*199+0,45*199*2=235,337400
11.4 |  |  |  | KNKRB 1/311/1 | Zasypywanie wykopów ze skarpami zasypanie wykopu z przerzutem na odl. do 3 m kat. gruntu I-IV |  | m3 | 361.663 | 1 | 199*2*1,5-199*0,3*0,3*3,14-0,45*2*199=361,662600
11.5 |  |  |  | KNNR 4/1411/3 | Podłoża pod kanały i obiekty z materiałów sypkich, grubość 20·cm |  | m3 | 79.6 | 1 | 199*2*0,2=79,600000
11.6 |  |  |  | KNNR 5/706/2 | Nasypanie warstwy piasku na dnie rowu, szerokość do 0,6·m |  | m | 199 | 1
11.7 |  |  |  | KNKRB 6/604/5 | Przepusty rurowe rozebranie przepustów |  | m | 199 | 1
11.8 |  |  |  | KNKRB 6/604/1 | Przepusty rurowe wykonanie przepustów z rur HDPE |  | m | 199 | 1
11.9 |  | KD– 01.00.00 |  | KNNR 4/1413/3 (2) | Studnie rewizyjne z kręgów betonowych w gotowym wykopie, Fi·1200·mm, głębokość do 3·m, z pierścieniem odciążającym i wpustem ściekowym |  | szt | 5 | 1
11.10 |  |  |  | KNKRB 1/417/4 | Brukowanie skarp, przekopów i nasypów na podsypce z pospółki lub piasku z zalaniem szczelin zaprawa cementowa |  | m2 | 152 | 1 | 19*2*2*2=152,000000
12.11 |  |  |  | KNKRB 6/1403/4 | Transport elementów sztukowych ciężkich przewóz na odl. 1 km, ładunki materiałów sztukowych 1000-2000 kg |  | t | 39.8 | 1 | 0,2*199=39,800000
12.12 |  |  |  | KNKRB 6/1403/7 (1) | Transport elementów sztukowych ciężkich dodatek za każdy dalszy 1 km po drogach o nawierzchni utwardzonej |  | t | 39.8 | 4 | 0,2*199=39,800000
12.13 |  |  |  | KNR 231/605/5 | Przepusty rurowe, ścianki czołowe |  | szt | 38 | 1
13 |  |  |  | Element | Remont rur przepustu
13.1 |  |  |  | KNKRB 1/206/1 (1) | Wykopy oraz przekopy wykonywane na odkład koparkami podsiębiernymi o poj. łyżki 0.25-0.6 m3 głębokość wykopu do 3 m - kat. gruntu I-III |  | m3 | 3540 | 1 | 1180*1,5*2=3 540,000000
13.2 |  |  |  | KNR 401/108/2 | Wywóz samochodami skrzyniowymi, do 1·km, grunt kategorii III |  | m3 | 1395.468 | 1 | 0,3*0,3*3,14*1180+0,45*1180*2=1 395,468000
13.3 |  |  |  | KNR 401/108/4 | Wywóz samochodami skrzyniowymi, ziemia, dodatek za każdy następny 1·km |  | m3 | 1395.468 | 4 | 0,3*0,3*3,14*1180+0,45*1180*2=1 395,468000
13.4 |  |  |  | KNKRB 1/311/1 | Zasypywanie wykopów ze skarpami zasypanie wykopu z przerzutem na odl. do 3 m kat. gruntu I-IV |  | m3 | 2144.532 | 1 | 1180*2*1,5-1180*0,3*0,3*3,14-0,45*2*1180=2 144,532000
13.5 |  |  |  | KNNR 4/1411/3 | Podłoża pod kanały i obiekty z materiałów sypkich, grubość 20·cm |  | m3 | 472 | 1 | 1180*2*0,2=472,000000
13.6 |  |  |  | KNNR 5/706/2 | Nasypanie warstwy piasku na dnie rowu, szerokość do 0,6·m |  | m | 1180 | 1
13.7 |  |  |  | KNKRB 6/604/1 | Przepusty rurowe wykonanie przepustów z rur HDPE |  | m | 1180 | 1
13.8 |  |  |  | KNKRB 1/417/4 | Brukowanie skarp, przekopów i nasypów na podsypce z pospółki lub piasku z zalaniem szczelin zaprawa cementowa |  | m2 | 1032 | 1 | 129*2*2*2=1 032,000000
14 | 45233142-6 | D-07.00.00 |  | Element | Urządzenia bezpieczeństwa ruchu
14.1 |  | D-07.01.00 |  | KNNR 6/808/8 | Słupki do znaków i znaki - rozebranie |  | szt | 128 | 1
14.2 |  | D-07.01.00 |  | KNNRS 6/702/1 (1) | Pionowe znaki drogowe, słupki z rur stalowych, Fi·50·mm |  | szt | 280 | 1 | 215+49+16=280,000000
14.3 |  | D-07.01.00 |  | KNNR 6/702/4 | Pionowe znaki drogowe, znaki zakazu, nakazu, ostrzegawcze i informacyjne o powierzchni do 0,3·m2 |  | szt | 340 | 1 | 291+49=340,000000
14.4 |  | D-07.01.00 |  | KNNR 6/702/4 | Pionowe znaki drogowe, znaki zakazu, nakazu, ostrzegawcze i informacyjne o powierzchni do 0,3·m2 na tle fluorescencyjnym |  | szt | 16 | 1
14.5 |  | D-07.02.00 |  | KNR 231/706/2 | Oznakowanie poziome jezdni farbą termoplastyczną, linie segregacyjne i krawędziowe ciągłe malowane mechanicznie |  | m2 | 3248.52 | 1 | (14362-826,5)*0,24=3 248,520000
14.6 |  | D-07.02.00 |  | KNR 231/706/3 | Oznakowanie poziome jezdni farbą termoplastyczną, linie segregacyjne i krawędziowe przerywane malowane mechanicznie |  | m2 | 99.18 | 1 | 826,5*0,12=99,180000
14.7 |  | D-07.02.00 |  | KNR 231/706/6 | Oznakowanie poziome jezdni farbą termoplastyczną, linie na skrzyżowaniach i przejściach dla pieszych malowane mechanicznie |  | m2 | 165 | 1 | 5,5*4*15*0,5=165,000000
14.8 |  | D-07.02.00 |  | KNR 231/706/8 | Oznakowanie poziome jezdni farbą termoplastyczną, krawężniki na przystankach malowane ręcznie |  | m2 | 47.88 | 1 | 1,71*2*14=47,880000
14.9 |  | D-07.01.00 |  | KNNR 6/702/4 | Pionowe znaki drogowe, znaki zakazu, nakazu, ostrzegawcze i informacyjne o powierzchni do 0,3·m2 (przestawienie) |  | szt | 25 | 1
14.10 |  | D – 07.02.00 |  | KNNR 6/703/1 | Bariery ochronne stalowe, jednostronne, masa 1 metra barier 24,0·kg (przestawienie) |  | m | 493 | 1
14.11 |  | D-07.02.00 |  | KNR 231/704/1 | Bariery ochronne stalowe, 1-stronne, masa 24·kg/m |  | m | 334 | 1
14.12 |  | D-05.02.00 |  | Kalkulacja indywidualna | Nawierzchnie z kostki betonowej ostrzegawczej typu „STOP” 30x30x8cm |  | m2 | 162 | 1 | 15*2*4*0,3+14*30*0,3=162,000000
15 | 45233142-6 | D-06.00.00 |  | Element | Mur oporowy
15.1 |  |  |  | Kalkulacja indywidualna | Ściany oporowe typu L 12 cm, 355x200x100 cm |  | kpl | 55 | 1
15.2 |  |  |  | Kalkulacja indywidualna | Ściany oporowe typu L 12 cm, 255x145x100 cm |  | kpl | 137 | 1
15.3 |  |  |  | Kalkulacja indywidualna | Ściany oporowe typu L 12 cm, 180x105x100 cm |  | kpl | 25 | 1
15.4 |  |  |  | Kalkulacja indywidualna | Folia fundamentowa kubełkowa |  | m | 272 | 1 | 137+55*2+25=272,000000
15.5 |  |  |  | KNR 222/802/3 | Izolacja pozioma, z keramzytu warstwa o grubości 10·cm |  | m2 | 334.9 | 2 | 137*1,45+55*2+25*1,05=334,900000
15.6 |  |  |  | KNR 401/202/2 (2) | Przygotowanie i montaż zbrojenia, pręty Fi 8·mm, żebrowane |  | kg | 533.5 | 1 | 10,67*50=533,500000
15.7 |  |  |  | KNR 401/202/3 (2) | Przygotowanie i montaż zbrojenia, pręty Fi 10-14·mm, żebrowane |  | kg | 1403 | 1 | 28,06*50=1 403,000000
15.8 |  |  |  | KNNRS 2/105/3 | Betonowanie konstrukcji zbrojonych w deskowaniu tradycyjnym, ściany proste |  | m3 | 86.8 | 1 | 0,4*(137+55+25)=86,800000
15.9 |  |  |  | KNR 1901/604/3 | Izolacje powłokowe, pozioma, lepik asfaltowy na zimno, 1-a warstwa |  | m2 | 589.6 | 1 | 55*(3,55)+137*(2,55)+25*(1,80)=589,600000
15.10 |  |  |  | KNR 1901/604/1 | Izolacje powłokowe, pozioma, lepik asfaltowy lub smołowy na gorąco, 1-a warstwa |  | m2 | 589.6 | 1 | 55*(3,55)+137*(2,55)+25*(1,80)=589,600000
15.11 |  |  |  | KNNRS 6/109/1 | Podbudowy betonowe, pielęgnacja piaskiem i wodą, warstwa po zagęszczeniu 10·cm |  | m2 | 334.9 | 1 | 137*1,45+55*2+25*1,05=334,900000
15.12 |  |  |  | KNR 202/1752/2 | Zaprawa cementowo-wapienna, ciasto wapienne, dla ułożenia ręcznego, marka·15 (1:1,5:8) |  | m3 | 16.745 | 1 | (137*1,45+55*2+25*1,05)*0,05=16,745000
15.13 |  |  |  | KNNRW 10/2612/1 | Warstwa filtracyjna grubości 15·cm |  | m2 | 589.6 | 1 | 55*(3,55)+137*(2,55)+25*(1,80)=589,600000
15.14 |  |  |  | KNNR 1/609/3 | Drenaż rurowy jednorzędowy w uprzednio przygotowanej obsypce w wykopie suchym, rury kamionkowe pełne lub perforowane, średnice nominalne 100-150·mm |  | m | 217 | 1 | 137+55+25=217,000000
15.15 |  |  |  | Kalkulacja indywidualna | Bariera ochronna, sztywne z pochwytem i przeciągiem z rur 38·mm o rozstawie słupków co 1·m |  | m | 217 | 1 | 137+55+25=217,000000
16 |  |  |  | Element | Oświetlenie zewnętrzne
16.1 |  |  |  | KNNR 5/701/1 | Kopanie rowów dladla fundamentów słupów, ręcznie, grunt kategorii I-II |  | m3 | 29.952 | 1 | 0,4*0,4*1,6*117=29,952000
16.2 |  |  |  | KNR 401/108/1 | Wywóz samochodami skrzyniowymi, do 1·km, grunt kategorii I-II |  | m3 | 29.952 | 1 | 0,4*0,4*1,6*117=29,952000
16.3 |  |  |  | KNKRB 2/201/3 | Ławy fundamentowe betonowe i żelbetowe ławy betonowe o szer. w m do: 1.6 |  | szt | 117 | 1
16.4 |  |  |  | KNR 1901/604/8 | Izolacje powłokowe, pionowa, lepik asfaltowy lub smołowy na zimno, 1-a warstwa |  | m2 | 318.24 | 1 | (4*0,4*1,6+0,4*0,4)*117=318,240000
16.5 |  |  |  | KNR 1901/604/9 | Izolacje powłokowe, pionowa, lepik asfaltowy lub smołowy na zimno, 2-a warstwa |  | m2 | 318.24 | 1 | (4*0,4*1,6+0,4*0,4)*117=318,240000
16.6 |  |  |  | KNNR 5/1004/2 | Latarnia uliczna solarna ledowa na wysięgniku z modułem fotowoltaicznym 2x185W z montażem; słup do 300 kg, wysokość 5m, stalowy |  | szt | 117 | 1
17 | 45231400-9 45231600-1 | E-00.00.00 |  | Element | Przesunięcie kabla energetycznego/teletechnicznego
17.1 |  | E-01.02.01 |  | KNNR 5/701/4 | Kopanie rowów dla kabli, grunt kategorii I-II |  | m3 | 123.6 | 2 | 0,6*(206)*1=123,600000
17.2 |  | E-01.02.01 |  | KNNR 5/706/2 | Nasypanie warstwy piasku na dnie rowu kablowego, szerokość do 0,6·m |  | m | 206 | 1
17.3 |  | E-01.02.01 |  | KNNR 5/702/2 | Zasypanie rowów dla kabli, ręcznie, grunt kategorii III |  | m3 | 86.52 | 2 | 0,6*(206)*0,7=86,520000
17.4 |  | D-02.00.00 |  | Kalkulacja indywidualna | Wywóz samochodami samowyładowczymi do 1·km (załadunek mechaniczny), grunt kategorii I-II i utilizacja odpadów |  | m3 | 37.08 | 1 | 0,6*(206)*0,3=37,080000
17.5 |  | D-02.00.00 |  | KNR 401/108/4 | Wywóz samochodami skrzyniowymi, ziemia, dodatek za każdy następny 1·km |  | m3 | 37.08 | 4 | 0,6*(206)*0,3=37,080000
18 | 31200000-8 | E-01.01.01 |  | Element | Przestawienie słupa elektrycznego/teletechnicznego
18.1 |  | E-01.01.01 |  | KNNRW 9/1304/3 | Odkopanie i demontaż słupów żelbetowych sprzętem mechanicznym z zasypaniem wykopu, pojedynczy |  | słup | 2 | 1
18.2 |  | E-01.01.01 |  | KNNR 5/701/5 | Kopanie rowów, mechanicznie, grunt kategorii III-IV |  | m3 | 1.44 | 1 | 0,6*0,6*2*2=1,440000
18.3 |  | D-02.00.00 |  | Kalkulacja indywidualna | Wywóz samochodami samowyładowczymi do 1·km (załadunek mechaniczny), grunt kategorii III i utilizacja odpadów |  | m3 | 1.44 | 1 | 0,6*0,6*2*2=1,440000
18.4 |  | D-02.00.00 |  | KNR 401/108/4 | Wywóz samochodami skrzyniowymi, ziemia, dodatek za każdy następny 1·km |  | m3 | 1.44 | 5 | 0,6*0,6*2*2=1,440000
18.5 |  | E-01.01.01 |  | KNNR 5/1404/1 | Montaż i stawianie słupów żelbetowych i strunobetonowych linii jednotorowych dla płaskiego układu przewodów o przekroju do 70·mm2, słup pojedynczy, żerdź 12·m |  | szt | 2 | 1
18.6 |  | E-01.01.01 |  | KSNR 9/702/4 | Przyłącza napowietrzne z przewodów izolowanych typu AsXSn lub podobnych, wymiana z udziałem podnośnika samochodowego, przewód do 4x25·mm2 |  | szt | 8 | 1
18.7 |  | E-01.01.01 |  | KSNR 5/905/1 | Montaż i mufowanie przewodów izolowanych linii napowietrznej NN typu AsXSn lub podobnych, przewód 4x25·mm2 |  | km | 0.2 | 1 | 0,2=0,200000
19 |  |  |  | Kalkulacja indywidualna | Usunięcie niezinwentaryzowanych kolizji z infrastrukturą techniczną |  | kpl | 1 | 1