## Arkusz1
Zał_2_FAC D25M/251/N/33-63rj/23
Zadanie nr 1. Myjki jednorazowego użytku 33190000-8 Różne urządzenia i produkty medyczne
Lp | Opis przedmiotu zamówienia | Podział na lokalizacje |  | j.m. | Ilość razem na 24 m-ce | Cena jedn.netto | Wartość netto | VAT% | Wartość VAT | Wartość brutto | Nr kat./nazwa | Producent
|  | Wejherowo | Gdynia
1 | 2 | 3 | 4 | 5 | 6 | 7 | 8=6x7 | 9 | 10 | 11=8+10 | 12 | 13
1 | Myjka rękawica o wymiarach: 24 x 17 cm (+/- 2 cm), zaokrąglony ergonomiczny kształt, bez palców. Wykonana z obu stron z podkładów watolinowych (przód poliester, tył polipropylen), każda strona min. 50g/m2, nasączona środkiem myjącym o neutralnym pH 5,5 aktywowanym pod wpływem wody, w opakowaniu 20-50 sztuk. | 500000 | 500000 | szt | 1000000
Razem zadanie nr 1
Słownie wartość brutto zadania nr 1 ……………………………………………………………………………………………………………………………………………………………….. zł
Zadanie nr 2 - Pojemniki na wysoki zużyty sprzęt medyczny i odpady medyczne CPV 33141000-0 Jednorazowe, niechemiczne artykuły medyczne i hematologiczne
Lp | Opis przedmiotu zamówienia | Podział na lokalizacje |  | j.m. | Ilość razem na 24 m-ce | Cena jedn.netto | Wartość netto | VAT% | Wartość VAT | Wartość brutto | Nr kat./nazwa | Producent
|  | Wejherowo | Gdynia
1 | 2 | 3 | 4 | 5 | 6 | 7 | 8=6x7 | 9 | 10 | 11=8+10 | 12 | 13
1 | Pojemnik na zużyte igły i ostre odpady medyczne (np. trokary, igły biopsyjne), całkowita wysokość pojemnika: 55 cm (+/-5 cm), pojemność 6 litrów.Wyposażony w praktyczny uchwyt ułatwiający przenoszenie i transport | 800 |  | szt | 800
2 | Pojemnik na zużyte igły i odpady medyczne ostre, pojemność 10 l, wysokość 28,5-30 cm | 450 |  | szt | 450
Razem zadanie nr 2
Słownie wartość brutto zadania nr 2 ……………………………………………………………………………………………………………………………………………………………….. zł
poz.1-2: - pojemniki w kolorze czerwonym - Wykonane z tworzywa sztucznego przeznaczonego do spalania - Wykonane z tworzywa o dużej sztywności i twardości (odporne na uderzenia), wysoka odporność na przecięcie, przekłucie lub przebicie przez narzędzia medyczne lub ostro zakończone odpady medyczne (igły, skalpele i inne), - odporne na wilgoć i czynniki chemiczne. - Szczelnie i trwale zamykane z otworem wrzutowym w pokrywce, otwór z funkcją usuwania ostrych skalpeli i igieł (w poz. 1 otwór bez funkcji usuwania ostrych skalpeli i igieł). - pojemniki z naklejoną etykietą, zawierającą co najmniej następujące informację podane poniżej w Uwagi
Uwagi: Wymagana papierowa etykieta umieszczona (naklejnona, wtopiona) na każdym pojemniku z napisem (zgodnie z Rozporządzeniem Ministra Zdrowia z dnia 05.10.2017r): (Zamawiający dopuszcza inne, ale równoważne zapisy pozwalające Zamawiającemu na odnotowanie niżej wymienionych informacji): "Materiał Zakaźny" - data i godzina rozpoczęcia użytkowania/otwarcia pojemnika - miejsce pochodzenia /organ rejestracji - rodzaj odpadów/kod odpadów - data i godzina zamknięcia pojemnika - znak identyfikacyjny osoby zamykającej
Zadanie nr 3 Jednorazowe zaciski na nos - CPV 33141000-0 Jednorazowe, niechemiczne artykuły medyczne i hematologiczne
Lp | Opis przedmiotu zamówienia | Podział na lokalizacje |  | j.m. | Ilość razem na 24 m-ce | Cena jedn.netto | Wartość netto | VAT% | Wartość VAT | Wartość brutto | Nr kat./nazwa | Producent
|  | Wejherowo | Gdynia
1 | 2 | 3 | 4 | 5 | 6 | 7 | 8=6x7 | 9 | 10 | 11=8+10 | 12 | 13
1 | Klips na nos do badań spirometrii. Wykonany z wytrzymałego plastiku oraz miękkich gąbek. Pakowany pojedynczo | 1500 |  | szt | 1500
Razem zadanie nr 3
Słownie wartość brutto zadania nr 3 ……………………………………………………………………………………………………………………………………………………………….. zł
Zadanie nr 4 Jednorazowe maski do resuscytatorów - CPV 33190000-8 Różne urządzenia i produkty medyczne
Lp | Opis przedmiotu zamówienia | Podział na lokalizacje |  | j.m. | Ilość razem na 24 m-ce | Cena jedn.netto | Wartość netto | VAT% | Wartość VAT | Wartość brutto | Nr kat./nazwa | Producent
|  | Wejherowo | Gdynia
1 | 2 | 3 | 4 | 5 | 6 | 7 | 8=6x7 | 9 | 10 | 11=8+10 | 12 | 13
1 | Maska anestatyczna jednorazowego użytku z odpowiednim oznaczeniem kolorystycznym. Przeźroczysta kopuła, maska bez zawartości PCV, ftalanów i lateksu, pakowana w pojedyncze opakowanie foliowe z informacją o dacie ważności i nr serii. Dostępne w rozmiarach 1-6. | 400 |  | szt | 400
Razem zadanie nr 4 | [6 empty] | 0 |  |  | 0
Słownie wartość brutto zadania nr 4 ……………………………………………………………………………………………………………………………………………………………….. zł
Zadanie nr 5 Pojemnik chirurgiczny na wycinki histopatologiczne CPV 33141000-0 Jednorazowe, niechemiczne artykuły medyczne i hematologiczne
Lp | Opis przedmiotu zamówienia | Podział na lokalizacje |  | j.m. | Ilość razem na 24 m-ce | Cena jedn.netto | Wartość netto | VAT% | Wartość VAT | Wartość brutto | Nr kat./nazwa | Producent
|  | Wejherowo | Gdynia
1 | 2 | 3 | 4 | 5 | 6 | 7 | 8=6x7 | 9 | 10 | 11=8+10 | 12 | 13
1 | Pojemnik chirurgiczny przeznaczony do przechowywania i transportu materiałów tkankowych, wykonany z polipropylenu (PP) 1000- 1200 ml/ wysokość 12-13,5 cm (+/- 5 mm) | 2500 | 6000 | szt | 8500
2 | Pojemnik chirurgiczny przeznaczony do przechowywania i transportu materiałów tkankowych, wykonany z polipropylenu (PP) 2300 ml / wysokość 13-16 cm (+/- 5 mm) | 800 | 1000 | szt | 1800
3 | Pojemnik chirurgiczny przeznaczony do przechowywania i transportu materiałów tkankowych, wykonany z polipropylenu (PP) 3000- 3400 ml / wysokość 15-17 cm (+/- 5 mm) |  | 1500 | szt | 1500
4 | Pojemnik chirurgiczny przeznaczony do przechowywania i transportu materiałów tkankowych, wykonany z polipropylenu (PP) 5000 - 5600 ml / wysokość 18,5-20 cm (+/- 5 mm) | 1400 | 2000 | szt | 3400
5 | Pojemnik chirurgiczny przeznaczony do przechowywania i transportu materiałów tkankowych, wykonany z polipropylenu (PP) 10000 -10600 ml / wysokość 21,5 - 23,5 cm (+/- 5 mm) | 150 | 150 | szt | 300
Razem zadanie nr 5
Słownie wartość brutto zadania nr 5 ……………………………………………………………………………………………………………………………………………………………….. zł
Zad. 6 Wyroby do maceratora CPV - 33190000-8 Różne urządzenia i produkty medyczne
Lp | Opis przedmiotu zamówienia | Podział na lokalizacje |  | j.m. | Ilość razem na 24 m-ce | Cena jedn.netto | Wartość netto | VAT% | Wartość VAT | Wartość brutto | Nr kat./nazwa | Producent
|  | Wejherowo | Gdynia
1 | 2 | 3 | 4 | 5 | 6 | 7 | 8=6x7 | 9 | 10 | 11=8+10 | 12 | 13
1 | Basen głęboki 2 l. Pojemność wyrobu 2000 ml, waga wyrobu min. 50 g, wykonany z pulpy celulozowej, przesiąkalność (min.) 4 godziny |  |  | szt | 4000
2 | Basen płaski 2 l. Pojemność wyrobu 2000 ml, waga wyrobu min. 50 g, wykonany z pulpy celulozowej, przesiąkalność (min.) 4 godziny |  |  | szt | 8000
3 | Pokrywa do basenu głębokiego – kompatybilna z basenem głębokim zaoferowanym w poz. 1 |  |  | szt | 400
4 | Pokrywa do basenu płaskiego – kompatybilna z basenem płaskim zaoferowanym w poz. 2 |  |  | szt | 520
5 | Nerka tekturowa o pojemności max. 700 - 900 ml. Waga wyrobu min. 20 g, przesiąkalność (min.) 4 godziny |  |  | szt | 100000
6 | Miska okrągła 3 l pojemność wyrobu 3000 ml, waga wyrobu min. 50 g, wykonana z pulpy celulozowej, przesiąkalność (min.) 4 godziny |  |  | szt | 10000
7 | Kaczka tradycyjna pojemność wyrobu 800-900 ml, waga wyrobu min 35 g, wykonana z pulpy celulozowej, przesiąkalność (min.) 4 godziny |  |  | szt | 10000
8 | Podstawa pod basen głęboki wykonana z plastiku - kompatybilna z basenem zaoferowanym w poz. 1 |  |  | szt | 20
9 | Podstawa pod basen płaski wykonana z plastiku - kompatybilna z basenem zaoferowanym w poz. 2 |  |  | szt | 30
Razem zadanie nr 6
Słownie wartość brutto zadania nr 6 ……………………………………………………………………………………………………………………………………………………………….. zł
Zad. 7 Osłony, podkłady oraz inny asortyment jednorazowy CPV 33190000-8 Różne urządzenia i produkty medyczne
Lp | Opis przedmiotu zamówienia | Podział na lokalizacje |  | j.m. | Ilość razem na 24 m-ce | Cena jedn.netto | Wartość netto | VAT% | Wartość VAT | Wartość brutto | Nr kat./nazwa | Producent
|  | Wejherowo | Gdynia
1 | 2 | 3 | 4 | 5 | 6 | 7 | 8=6x7 | 9 | 10 | 11=8+10 | 12 | 13
1 | Osłona sterylna, bezlateksowa, jednorazowa na sondę do USG. Wymiary szerokość 11-13 cm o długości min. 240 cm. W komplecie elementy mocujące oraz żel sterylny o pojemności 20 ml |  |  | szt | 2500
2 | Jednorazowy, wysokochłonny, nie uczulający podkład higieniczny na stół operacyjny. Wykonany z 2 scalonych powłok: mocnego, nieprzemakalnego laminatu o grubości minimum 0,14 mm i chłonnego rdzenia - grubości minimum 0,7 mm. Wymiary prześcieradła 100 cm (+/-2cm) x 225cm (+/- 5cm). Produkt o gładkiej, jednorodnej powierzchni (bez zagięć, pikowań czy przeszyć). Produkt łatwy do identyfikacji po rozpakowaniu. Opakowanie 50 szt. | 140 |  | op | 140
3 | Jednorazowy, wysokochłonny, nie uczulający podkład higieniczny na stół operacyjny wykonany z 2 scalonych powłok: mocnego, nieprzemakalnego laminatu o grubości minimum 0,14 mm i chłonnego rdzenia - grubości minimum 0,7 mm. Wymiary prześcieradła 100 cm (+/-2cm) x 75cm (+/- 5cm) Produkt o gładkiej, jednorodnej powierzchni (bez zagięć, pikowań czy przeszyć). Produkt łatwy do identyfikacji po rozpakowaniu. Opakowanie 50 szt. | 90 |  | op | 90
4 | Jednorazowe pasy, niesterylne do stabilizacji pacjenta. W zestawie: 2 pasy o wym. szerokość: 10 (+/- 1 cm) cm, długość pierwszego – 84 cm (+/- 3cm), długość drugiego - 71cm (+/- 3 cm). Możliwość regulacji długości pasów. Opakowanie 12 szt. |  |  | op | 6
5 | Prześcieradło do transportu wykonane z jednolitej tkaniny odpornej na rozerwania o wymiarach 101 cm (+/- 2 cm) x 203 cm(+/-2 cm). Udźwig minimum 250 kg. Opakowanie 50 szt. |  |  | op | 4
Razem zadanie nr 7
Słownie wartość brutto zadania nr 7 ……………………………………………………………………………………………………………………………………………………………….. zł
Zad. 8 Akcesoria do laktatorów Symphony będących w posiadaniu Zamawiającego. CPV - 33.19.00.00-8 Różne urządzenia i produkty medyczne
Lp | Opis przedmiotu zamówienia | Podział na lokalizacje |  | j.m. | Ilość razem na 24 m-ce | Cena jedn.netto | Wartość netto | VAT% | Wartość VAT | Wartość brutto | Nr kat./nazwa | Producent
|  | Wejherowo | Gdynia
1 | 2 | 3 | 4 | 5 | 6 | 7 | 8=6x7 | 9 | 10 | 11=8+10 | 12 | 13
1 | Zestaw jednodniowy do zbiórki pokarmu do laktatorów Symphony będących w posiadaniu Zamawiającego. Możliwość stosowania lejków 24, 27 i 30 mm. Zestaw mikrobiologicznie czysty lub sterylny. Opakowanie zbiorcze po 30 szt. | 20 |  | op | 20
2 | Butelka jednorazowa o pojemności 80 ml. Wykonana z polipropylenu, z nakrętką i standardowym gwincie, z podziałką. Opakowanie zbiorcze po 40 szt. Na butelce nadrukowana data ważności i numer LOT. Mikrobiologicznie czysta. | 35 |  | op | 35
Razem zadanie nr 8
Słownie wartość brutto zadania nr 8 ……………………………………………………………………………………………………………………………………………………………….. zł
Zad. 9 Uchwyt nadgarstka, pasy CPV - 33.19.00.00 – 8 Różne urządzenia i produkty medyczne
Lp | Opis przedmiotu zamówienia | Podział na lokalizacje |  | j.m. | Ilość razem na 24 m-ce | Cena jedn.netto | Wartość netto | VAT% | Wartość VAT | Wartość brutto | Nr kat./nazwa | Producent
|  | Wejherowo | Gdynia
1 | 2 | 3 | 4 | 5 | 6 | 7 | 8=6x7 | 9 | 10 | 11=8+10 | 12 | 13
1 | Mocowania do rąk i nóg metalowe oczko rozm. L para, 35 x 8 cm, tasiemka 108 cm | 20 | 180 | para | 200
2 | Mocowania do rąk i nóg metalowe oczko rozm. M para, 30 x 8 cm, tasiemka 108 cm | 20 | 180 | para | 200
3 | Mocowania do rąk i nóg na rzep z podwójnymi tasiemkami 30 x 8 cm, tasiemki 120 cm (x2) | 20 | 180 | para | 200
4 | Mocowania do rąk i nóg, metalowe oczko rozm. XL, 35 x 8 cm, tasiemki 119 cm (x2) | 20 | 180 | para | 200
5 | Mocowania do rąk i nóg na rzep dla dorosłych para, 30 x 8 cm, tasiemka 110 cm | 20 | 100 | para | 120
Razem zadanie nr 9
Słownie wartość brutto zadania nr 9 ……………………………………………………………………………………………………………………………………………………………….. zł
Zad. 10 Wyroby z materiałów nieprzemakalnych - CPV 39512300-7 Pokrowce na materace
Lp | Opis przedmiotu zamówienia | Podział na lokalizacje |  | j.m. | Ilość razem na 24 m-ce | Cena jedn.netto | Wartość netto | VAT% | Wartość VAT | Wartość brutto | Nr kat./nazwa | Producent
|  | Wejherowo | Gdynia
1 | 2 | 3 | 4 | 5 | 6 | 7 | 8=6x7 | 9 | 10 | 11=8+10 | 12 | 13
1 | Poszewka na poduszkę o wym. 80 x 70 cm, zamykana z jednej strony na suwak. Poszewka wykonana z tkaniny nieprzemakalnej. Materiał przyjemny dla skóry, paroprzepuszczalny, niepowodujacy uczuleń i odparzeń skóry. Poszewka łatwa w utrzymaniu czystości, z możliwością codziennej dezynfekcji i prania w pralce w temp. 95° C. Poszewka zdejmowana, odporna na ścieranie, wielokrotne zginanie. Kolor: biały, szary, beżowy - do wyboru przez Zamawiającego. | 150 | 300 | szt | 450
2 | Materiał z włókna tekstylnego pokryty czystym, przepuszczającym parę wodna poliuretanem. Materiał przyjemny dla skóry, niepowodujący uczuleń i odparzeń skóry. Powierzchnia materiału gładka, bez zagnieceń. Materiał długotrwale elastyczny, łatwy w utrzymaniu czystości, z mozliwością codziennej dezynfekcji oraz prania w pralce w temp. 95° C. Materiał odporny na ścieranie. Szerokość 145 cm (+/- 5 cm). Kolor: biały, szary, beżowy - do wyboru przez Zamawiającego. Jednorazowy zakup materiału max. po 20 metrów. | 300 |  | mb | 300
3 | Pokrowiec na materac: o wym. 200 x 90 x 12 cm; zapinany na zamek błyskawiczny w kształcie litery L. Poszewka wykonana z tkaniny nieprzemakalnej. Materiał przyjemny dla skóry, paroprzepuszczalny, niepowodujacy uczuleń i odparzeń skóry. Poszewka łatwa w utrzymaniu czystości, z możliwością codziennej dezynfekcji i prania w pralce w temp. 95° C. Poszewka zdejmowana, odporna na ścieranie, wielokrotne zginanie. Kolor: biały, szary, beżowy - do wyboru przez Zamawiającego. | 150 | 300 | szt | 450
Razem zadanie nr 10
Słownie wartość brutto zadania nr 10 ……………………………………………………………………………………………………………………………………………………………….. zł
Zad. 11 Linie próbkujące 33.19.00.00-8 Różne urządzenia i produkty medyczne
Lp | Opis przedmiotu zamówienia | Podział na lokalizacje |  | j.m. | Ilość razem na 24 m-ce | Cena jedn.netto | Wartość netto | VAT% | Wartość VAT | Wartość brutto | Nr kat./nazwa | Producent
|  | Wejherowo | Gdynia
1 | 2 | 3 | 4 | 5 | 6 | 7 | 8=6x7 | 9 | 10 | 11=8+10 | 12 | 13
1 | Linia próbkująca połączenie luer-lock dł 3,05 m |  | 3500 | szt | 3500
Razem zadanie nr 11
Słownie wartość brutto zadania nr 11 ……………………………………………………………………………………………………………………………………………………………….. zł
Zad. 12 Koszula uniwersalna dla pacjenta i do porodu 1 x użytku CPV - 33.19.00.00-8 Różne urządzenia i produkty medyczne
Lp | Opis przedmiotu zamówienia | Podział na lokalizacje |  | j.m. | Ilość razem na 24 m-ce | Cena jedn.netto | Wartość netto | VAT% | Wartość VAT | Wartość brutto | Nr kat./nazwa | Producent
|  | Wejherowo | Gdynia
1 | 2 | 3 | 4 | 5 | 6 | 7 | 8=6x7 | 9 | 10 | 11=8+10 | 12 | 13
1 | Jednorazowa koszula dla pacjenta i do porodu wykonana z miękkiej antystatycznej włókniny poliestrowej o gramaturze min 50g/m2, niepyląca, nie uczulająca i niedrażniąca skóry. Zakładana przez głowę z rozcieciem podkrój w kształcie litery V lub okrągły, z krótkim rękawem. Szeroki krój długość min. 90 - 95 cm. Kolor biały, niebieski lub zielony do wyboru przez Zamawiającego. Rozmiar uniwersalny. Pakowane w higieniczny worek foliowy z etykietą identyfikująca wyrób. |  |  | szt | 42500
Razem zadanie nr 12
Słownie wartość brutto zadania nr 12 ……………………………………………………………………………………………………………………………………………………………….. zł
Zad. 13 Akcesoria do spirometru CPV - 33.19.00.00 - 8 Różne urządzenia i produkty medyczne *
Lp | Opis przedmiotu zamówienia | Podział na lokalizacje |  | j.m. | Ilość razem na 24 m-ce | Cena jedn.netto | Wartość netto | VAT% | Wartość VAT | Wartość brutto | Nr kat./nazwa | Producent
|  | Wejherowo | Gdynia
1 | 2 | 3 | 4 | 5 | 6 | 7 | 8=6x7 | 9 | 10 | 11=8+10 | 12 | 13
1 | Głowica pneumotachograficzna | 100 |  | szt | 100
2 | Zamykacz RRS | 100 |  | szt | 100
3 | Filtr antybakteryjny/antywirusowy z ustnikiem | 3000 |  | szt | 3000
Razem zadanie nr 13
Słownie wartość brutto zadania nr 13 ……………………………………………………………………………………………………………………………………………………………….. zł
*Zamawiajcy wymaga w poz. 1-3 asortymentu kompatybilnego ze spirometrem Lungtest będącym na wyposażeniu Zamawiającego
Zad. 14 Worki na leki do osłony przed światłem CPV - 33.14.10.00 - 0 Jednorazowe, niechemiczne artykuły medyczne i hematologiczne
Lp | Opis przedmiotu zamówienia | Podział na lokalizacje |  | j.m. | Ilość razem na 24 m-ce | Cena jedn.netto | Wartość netto | VAT% | Wartość VAT | Wartość brutto | Nr kat./nazwa | Producent
|  | Wejherowo | Gdynia
1 | 2 | 3 | 4 | 5 | 6 | 7 | 8=6x7 | 9 | 10 | 11=8+10 | 12 | 13
1 | Osłonki foliowe, wymiary: 12 x 22 cm (+/- 2 cm) / 0,09 | 11000 | 11000 | szt | 22000
2 | Osłonki foliowe, wymiary: 20 x 31 cm (+/- 2 cm) / 0,09 | 7000 |  | szt | 7000
3 | Osłonki foliowe, wymiary: 30 x 50 cm (+/- 2 cm) / 0,09 | 1000 | 3000 | szt | 4000
4 | Osłonki foliowe, wymiary: 34 x 42 cm (+/- 2 cm) / 0,09 | 5000 | 3000 | szt | 8000
5 | Osłonki foliowe, wymiary: 24 x 42 cm (+/- 2 cm) / 0,09 | 2000 | 3000 | szt | 5000
Razem zadanie nr 14
Słownie wartość brutto zadania nr 14 ……………………………………………………………………………………………………………………………………………………………….. zł
OPIS PRZEDMIOTU ZAMÓWIENIA:
poz. 1-5:
Osłonki foliowe w kolorze zielonym lub żółtym do ochrony produktów lekowych przed światłem.
Worek powinien posiadać nacięcie do przełożenia uchwytu szer. 4,5 cm, głęb. 1,5 cm (tolerancja +/- 4 mm)
Zad. 15 Fartuchy i inne osłony RTG CPV - 35113420-9 Odzież do ochrony jądrowej i radiologicznej
Lp | Opis przedmiotu zamówienia | Podział na lokalizacje |  | j.m. | Ilość razem na 24 m-ce | Cena jedn.netto | Wartość netto | VAT% | Wartość VAT | Wartość brutto | Nr kat./nazwa** | Producent
|  | Wejherowo | Gdynia
1 | 2 | 3 | 4 | 5 | 6 | 7 | 8=6x7 | 9 | 10 | 11=8+10 | 12 | 13
1 | Fartuch ochronny RTG jednostronny - rozmiar M. Wykonany z materiału bezołowiowego, ochrona radiologiczna 0,5 mm Pb - przód, 0,25 mm Pb - pozostałe części. Wbudowane wkładki obciążające ramiona, zapinane na rzepy. | 5 | 1 | kpl | 6
2 | Fartuch ochronny RTG jednostronny - rozmiar L. Wykonany z materiału bezołowiowego, ochrona radiologiczna 0,5 mm Pb - przód, 0,25 mm Pb - pozostałe części. Wbudowane wkładki obciążające ramiona, zapinane na rzepy. | 8 |  | kpl | 8
3 | Fartuch ochronny RTG jednostronny - rozmiar XL. Wykonany z materiału bezołowiowego, ochrona radiologiczna 0,5 mm Pb - przód, 0,25 mm Pb - pozostałe części. Wbudowane wkładki obciążające ramiona, zapinane na rzepy. | 5 |  | kpl | 5
4 | Fartuch ochronny RTG jednostronny - rozmiar XXL. Wykonany z materiału bezołowiowego, ochrona radiologiczna 0,5 mm Pb -przód, 0,25 mm Pb - pozostałe części. Wbudowane wkładki obciążające ramiona, zapinane na rzepy. | 2 |  | kpl | 2
5 | Fartuch ochronny RTG dwuczęściowy - rozmiar S. Składający się z kamizelki i spódnicy zachodzących na siebie. Każda część zapinana na zakładkę na rzep. Wykonany z materiału bezołowiowego. Ochrona radiologiczna: kamizelka: przód-0,5 mm Pb,tył-0,25mm, spódnica: przód-0,5 mm Pb, tył-0,25 mm Pb. Wbudowane wkładki obciążające ramiona. | 2 | 4 | szt | 6
6 | Fartuch ochronny RTG dwuczęściowy - kamizelka -rozm.S, spódnica rozm. M. Składający się z kamizelki i spódnicy zachodzących na siebie. Każda część zapinana na zakładkę na rzep. Wykonany z materiału bezołowiowego. Ochrona radiologiczna: kamizelka: 0,5 mm Pb - przód, 0,25 mm Pb - tył, spódnica: 0,5 mm Pb - przód, 0,25 mm Pb - tył. Wbudowane wkładki obciążające ramiona. |  | 1 | szt | 1
7 | Fartuch ochronny RTG dwuczęściowy - rozmiar M. Składający się z kamizelki i spódnicy zachodzących na siebie. Każda część zapinana na zakładkę na rzep. Wykonany z materiału bezołowiowego. Ochrona radiologiczna: kamizelka: przód-0,5 mm Pb,tył-0,25mm, spódnica: przód-0,5 mm Pb, tył-0,25 mm Pb. Wbudowane wkładki obciążające ramiona. |  | 3 | szt | 3
8 | Fartuch ochronny RTG dwuczęściowy - rozmiar XL. Składający się z kamizelki i spódnicy zachodzących na siebie. Każda część zapinana na zakładkę na rzep. Wykonany z materiału bezołowiowego. Ochrona radiologiczna: kamizelka: przód-0,5 mm Pb,tył-0,25mm, spódnica: przód-0,5 mm Pb, tył-0,25 mm Pb. Wbudowane wkładki obciążające ramiona. |  | 1 | szt | 1
9 | Fartuch ochronny RTG dwuczęściowy - bluza XL, spódnica L. Składający się z kamizelki i spódnicy zachodzących na siebie. Każda część zapinana na zakładkę na rzep. Wykonany z materiału bezołowiowego. Ochrona radiologiczna: kamizelka: przód-0,5 mm Pb,tył-0,25 mm Pb, spódnica: przód-0,5 mm Pb,tył-0,25 mm Pb. Wbudowane wkładki obciążające ramiona. |  | 1 | szt | 1
10 | Fartuch ochronny RTG jednostronny dziecięcy - rozmiar S. Wykonany z materiału bezołowiowego, ochrona radiologiczna 0,25 mm Pb, zapinane na rzep lub klamrę. | 2 |  | szt | 2
11 | Fartuch ochronny RTG jednostronny dziecięcy - rozmiar M. Wykonany z materiału bezołowiowego, ochrona radiologiczna 0,25 mm Pb, zapinane na rzep lub klamrę. | 2 |  | szt | 2
12 | Fartuch ochronny RTG jednostronny - rozmiar M. Wykonany z materiału bezołowiowego, ochrona radiologiczna 0,25 mm Pb, zapinane na rzep lub klamrę. | 2 |  | szt | 2
13 | Fartuch ochronny RTG jednostronny - rozmiar L. Wykonany z materiału bezołowiowego, ochrona radiologiczna 0,25 mm Pb, zapinane na rzep lub klamrę. | 2 |  | szt | 2
14 | Półfartuch ochronny RTG - rozmiar M. Wykonany z materiału bezołowiowego lub gumy bezołowiowej, ochrona radiologiczna 0,25 mm Pb, zapinane na rzepy lub klamrę. | 2 |  | szt | 2
15 | Półfartuch ochronny RTG - rozmiar L. Wykonany z materiału bezołowiowego lub gumy bezołowiowej, ochrona radiologiczna 0,25 mm Pb, zapinane na rzepy lub klamrę. | 2 | 3 | szt | 5
16 | Osłona tarczycy z materiału bezołowiowego zapinana na rzep, rozmiar uniwersalny lub do wyboru rozm.S,M,L, ochrona radiologiczna 0,50 mm Pb | 40 |  | szt | 40
17 | Czepek ochronny RTG, który można dopasować do kształtu głowy. Dostępne różne wersje. Ekwiwalent ołowiu 0,50 mm. | 9 |  | szt | 9
18 | Okulary chroniące przed promieniowaniem RTG. Ochrona przednia i boczna: ekwiwalent ołowiu 0.75 mm Pb -przód, ekwiwalent ołowiu 0.50 mm Pb- bok | 11 |  | szt | 11
19 | Przyłbica ochronna RTG od brody po czoło wykonana z ołowiowego szkła akrylowegoz mozliwością noszenia pod nią okularów korekcyjnych. Nie ograniczająca widoczności, Poduszki i mocowania zdejmowane z możliwością prania | 4 |  | szt | 4
20 | Kocyk ochronny RTG wykonany z gumy ołowianej do ochrony narządów rodnych. Rozmiar 50x60 (+/-5cm), ochrona radiologiczna 0,5 mm Pb. | 5 |  | szt | 5
21 | Parawan radiologiczny o wymiarach 90x190 cm, 4 kółka w tym 2 z hamulcem, ochrona radiologiczna 0,5 Pb mm | 1 |  | szt | 1
Razem zadanie nr 15
Słownie wartość brutto zadania nr 15 ……………………………………………………………………………………………………………………………………………………………….. zł
** Jeżeli asortyment składa się z pozycji o różnych numerach katalogowych należy wpisać je wszystkie
Zamawiający wymaga dla każdej pozycji 1-15 wieszaka do przechowywania w komplecie.
Zad. 16 Okularki do fototerapii CPV - 33.19.00.00-8 Różne urządzenia i produkty medyczne
Lp | Opis przedmiotu zamówienia | Podział na lokalizacje |  | j.m. | Ilość razem na 24 m-ce | Cena jedn.netto | Wartość netto | VAT% | Wartość VAT | Wartość brutto | Nr kat./nazwa | Producent
|  | Wejherowo | Gdynia
1 | 2 | 3 | 4 | 5 | 6 | 7 | 8=6x7 | 9 | 10 | 11=8+10 | 12 | 13
1 | Okularki do fototerapi rozmiar 33-38 cm (+/-2cm), szerokość zewnętrznej osłonki UV 10 cm | 300 |  | szt | 300
2 | Okularki do fototerapi rozmiar 26-32 cm (+/-2cm), szerokość zewnętrznej osłonki UV 8,5 cm | 200 |  | szt | 200
Razem zadanie nr 16
Słownie wartość brutto zadania nr 16 ……………………………………………………………………………………………………………………………………………………………….. zł
UWAGA
Poz. 1 i 2:
- jednorazowego użytku w kształcie litery Y, zapinana na rzepy po bokach główki
- dwie regulowane elastyczne opaski zapinane na rzepy zapewniające dodatkowe rozciąganie materiału, gwarantujące szczelne przyleganie okularków
- podwójna osłonka na oczy
- bez dodatku lateksu, niesterylne, pakowane pojedynczo
- opaska wykonana z jednego kawałka materiału
Zad. 17 Maseczki medyczne CPV 33.19.00.00-8 Różne urządzenia i produkty medyczne
Lp | Opis przedmiotu zamówienia | Podział na lokalizacje |  | j.m. | Ilość razem na 24 m-ce | Cena jedn.netto | Wartość netto | VAT% | Wartość VAT | Wartość brutto | Nr kat./nazwa | Producent
|  | Wejherowo | Gdynia
1 | 2 | 3 | 4 | 5 | 6 | 7 | 8=6x7 | 9 | 10 | 11=8+10 | 12 | 13
1 | Maska medyczna mocowana na gumki, wykonana z trzech warstw niepylącej włókniny (25 g/m²+ 25 g/m²+ 25 g/m²), wymiary maski 17,5cm x 9,5cm. Wymiary gumek 16,5 cm. Długość sztywnika do formowania maski na nosie 10,5cm. Zgodna z normą PN-EN 14683:2019 + AC:2019 typ II lub równowana – poziom filtracji bakterii BFE 98,24%, ciśnienie różnicowe 34,67 Pa/cm² , czystość mikrobiologiczna 1,11 cfu/g. Dostępna w 4 kolorach: zielonym, niebieskim, różowym, białym, do wyboru przez Zamawiającego. Opakowanie po 50 szt.. Partia próbna - 1 op. |  |  | op | 6000
Razem zadanie nr 17
Słownie wartość brutto zadania nr 17 ……………………………………………………………………………………………………………………………………………………………….. zł
Zad. 18 Asortyment do sprzętu Valley Lab będącego w posiadaniu Zamawiającego 33.19.00.00-8 Różne urządzenia i produkty medyczne
Lp | Opis przedmiotu zamówienia | Podział na lokalizacje |  | j.m. | Ilość razem na 24 m-ce | Cena jedn.netto | Wartość netto | VAT% | Wartość VAT | Wartość brutto | Nr kat./nazwa | Producent
|  | Wejherowo | Gdynia
1 | 2 | 3 | 4 | 5 | 6 | 7 | 8=6x7 | 9 | 10 | 11=8+10 | 12 | 13
1 | Pincety bipolarne Cushinga z izolacją, gładkie końcówki. Całkowita długość: 17,8 cm, końcówka – 1,5 mm | 12 |  | szt | 12
2 | Pincety bipolarne bagnetowe Scoville-Greenwooda z izolacją, gładkie końcówki. Całkowita długość: 19,7 cm, końcówka – 1,5 mm | 12 |  | szt | 12
3 | Przewód bipolarny przełącznika nożnego do stosowania z pincetami bipolarnymi Valleylab z przełącznikiem nożnym, wtyczka zatapiana, długość 4,5 m | 48 |  | szt | 48
Razem zadanie nr 18
Słownie wartość brutto zadania nr 18 ……………………………………………………………………………………………………………………………………………………………….. zł
Osoby upoważnione do podpisania oświadczenia w imieniu Wykonawcy
| Imię i Nazwisko | Data | Podpis