## qq (hidden)
Temat opracowania |  | Przebudowa ul. Miłoszyckiej we Wrocławiu |  |  |  |  | *
Branża |  | DROGOWA |  |  |  |  | *
Kod CPV |  | CPV 45233120-6 ROBOTY W ZAKRESIE BUDOWY DRÓG |  |  |  |  | *
Lp | Nr pozycji STWiORB | Nazwa i opis elementu rozliczeniowego |  |  | ilości przedmiarowe |  | Cena jedn. | Wartość netto
[5 empty] | Jedn. | Ilość | [zł] | [zł]
1 | 2 | 3 |  |  | 4 | 5 | 6 | 7
I | * | ROBOTY POMIAROWE |  |  | * | * | * | *
1 | D-00.00.00 | Roboty pomiarowe w terenie płaskim - powierzchnia całości inwestycji ok. 28400m2 |  |  | m2 | 1706 |  | 0
X | X | *odcinek ul. Miloszyckiej wraz z ulicami bocznymi | 1356 | m | X | X | X | X
X | X | *odcinek Swojczyckiej +sięgacz | 285 | m | X | X | X | X
X | X | *odcinek ul. Chałupniczej | 65 | m | X | X | X | X
II | * | ROZBIÓRKA NAWIERZCHNI BITUMICZNEJ I MIESZANEJ |  |  | X | X | X | X
2 | D-01.02.04 | Rozbiórka nawierzchni bitumicznej gr. ok. 6 cm oraz płyt typu trylinka wraz z wywozem na składowisko Wykonawcy+ koszty składowania - ul. Byczyńska |  |  | m2 | 72 |  | 0
3 | D-01.02.04 | Rozbiórka nawierzchni bitumicznej gr. do 25 cm cm+ koszty składowania - ul. Swojczycka |  |  | m2 | 2426 |  | 0
4 | D-01.02.04 | Rozbiórka nawierzchni bitumicznej gr. do12 cm cm+ koszty składowania - ul. Chałupnicza i ul. Ceglana |  |  | m2 | 630 |  | 0
X | X | * ul. Chałupnicza | 430 | m2 | X | X | X | X
X | X | * ul. Ceglana | 200 | m2 | X | X | X | X
5 | D-01.02.04 | Rozbiórka nawierzchni bitumicznej gr. do 10 cm cm+ koszty składowania - ul. sięgacz ul. Miłoszyckiej w sąsiedztwie działki nr 8/2 |  |  | m2 | 75 |  | 0
6 | D-01.02.04 | Rozbiórka nawierzchni bitumicznej gr. do 5 cm cm+ koszty składowania - chodniki bitumiczne |  |  | m2 | 680 |  | 0
III | * | ROZBIÓRKA NAWIERZCHNI i PODBUDÓW MINERALNYCH |  |  | X | X | X | X
7 | D-01.02.04 | Rozbiórka podbudowy z kruszywa gr. średniej 20 cm wraz z wywozem na składowisko Wykonawcy i utylizacja |  |  | m2 | 11038 |  | 0
X | X | * ul. Swojczycka (podbudowa pod nawierzchnią bitumiczną) | 2426 | m2 | X | X | X | X
X | X | * ul. Chalupnicza (podbudowa pod nawierzchnią bitumiczną) | 430 | m2 | X | X | X | X
X | X | * Sięgacz ul. Miłoszyckiej (podbudowa pod nawierzchnią bitumiczną) | 75 | m2 | X | X | X | X
X | X | * ul.Byczyńska (podbudowa pod nawierzchnia bitumiczną + trylinką) | 72 | m2 | X | X | X | X
X | X | *ul. Miłoszycka ( podbudowa pod nawierchnią bitumiczną + kostką kamienną) | 7520 | m2 | X | X | X | X
X | X | *ul. Gospodarska (podbudowa pod kostką kamienną) | 245 | m2 | X | X | X | X
X | X | * ul. Ludowa (podbudowa pod kostką bazaltową) | 70 | m2 | X | X | X | X
X | X | *ul. Ceglana (podbudowa pod nawierzchnią bitumiczną) | 200 | m2 | X | X | X | X
8 | D-01.02.04 | Rozbiórka podbudowy z kruszywa gr.ok. 15 cm wraz z wywozem na składowisko Wykonawcy i utylizacja |  |  | m2 | 4242 |  | 0
X | X | * chodniki bitumiczne | 680 | m2 | X | X | X | X
X | X | * nawierzchnie z kostki betonowej | 264 | m2 | X | X | X | X
X | X | * nawierzchnie betonowe | 225 | m2 | X | X | X | X
X | X | * nawierzchnie z kostki 9x11 | 212 | m2 | X | X | X | X
X | X | * nawierzchnie z kostki 18x20 (bez ul. Gospodarskiej) | 315 | m2 | X | X | X | X
X | X | *nawierzchnie z płytek 50x50 | 380 | m2 | X | X | X | X
X | X | *nawierzchnie z płytek 35x35 | 1923 | m2 | X | X | X | X
X | X | *nawierzchnie z płyt typu trylinka( jezdnia przy przedszkolu) | 187 | m2 | X | X | X | X
X | X | *nawierzchnie z płyt ażurowych | 40 | m2 | X | X | X | X
X | X | *nawierzchnia z płyt kamiennych | 16 | m2 | X | X | X | X
IV | * | ROZBIÓRKA NAWIERZCHNI BETONOWEJ |  |  | X | X | X | X
9 | D-01.02.04 | Rozbiórka nawierzchni betonowej gr. ok. 20 cm wraz z wywozem na skladowisko Wykonawcy +koszty składowania |  |  | m2 | 225 |  | 0
V | * | ROZBIÓRKA NAWIERZCHNI Z ELEMENTÓW KAMIENNYCH |  |  | X | X | X | X
10 | D-01.02.04 | Rozbiórka nawierzchni z kostki kamiennej 9x11 -przewiezienie materiału przesegregowanego, oczyszczonego do magazynu ZDIUM , gruz kamienny na składowisko Wykonawcy+ koszty składowania. Ilość do oszacowania po wykonaniu rozbiórki |  |  | m2 | 212 |  | 0
11 | D-01.02.04 | Rozbiórka nawierzchni mieszanej: w-wa bitumiczna 6 cm + kostka kamiennej 18x20 lub z bruku kamiennego -kostka w nawierzchni ul. Miłoszyckiej pod w-wa bitumiczną -Wywoz całości na skladowisko Wykonawcy+ koszty składowania. |  |  | m2 | 7570 |  | 0
12 | D-01.02.04 | Rozbiórka nawierzchni z kostki kamiennej 18x20 lub z bruku kamiennego - istniejące wjazdy i zabruki chodników -przewiezienie materiału przesegregowanego, oczyszczonego do magazynu ZDIUM ; gruz kamienny na składowisko Wykonawcy+ koszty składowania Ilość do oszacowania odzysku po wykonaniu rozbiórki |  |  | m2 | 560 |  | 0
X | X | * ul. Gospodarska | 245 | m2 | X | X | X | X
X | X | * ul. wjazdy i inne zabruki | 315 | m2 | X | X | X | X
13 | D-01.02.04 | Rozbiórka nawierzchni z kostki bazaltowej - fragment ul. Ludowej - materiał oczyszczony w całości do przekazania do magazynu ZDIUM |  |  | m2 | 70 |  | 0
14 | D-01.02.04 | Rozbiórka nawierzchni z płyt kamiennych o różnych powierzchniach - okolice wejscia do kościoła -material do wywozu na składowisko Wykonawcy i utylizacja |  |  | m2 | 16 |  | 0
15 | D-01.02.04 | Usunięcie słupków granicznych wraz z wywozem na składowiskoWykonawcy +koszty składowania |  |  | szt | 8 |  | 0
VI | * | ROZBIÓRKA NAWIERZCHNI Z ELEMENTÓW BETONOWYCH |  |  | X | X | X | X
16 | D-01.02.04 | Rozbiórka nawierzchni z płytek betonowych 50x50x7 wraz z wywozem gruzu na skladowisko i utylizacją |  |  | m2 | 380 |  | 0
17 | D-01.02.04 | jw. lecz z płytek betonowych 35x35x35 |  |  | m2 | 1923 |  | 0
18 | D-01.02.04 | jw.lecz z płyt ażurowych ( wymiary różne) |  |  | m2 | 40 |  | 0
19 | D-01.02.04 | jw.lecz z kostki betonowej gr. 8 cm |  |  | m2 | 264 |  | 0
20 | D-01.02.04 | jw.lecz z płytek typu trylinka |  |  | m2 | 187 |  | 0
VII | * | ROZBIÓRKA ŚCIEKÓW I ROLKI |  |  | X | X | X | X
21 | D-01.02.04 | Rozbiórka rolki z kostki kamiennej 18x20 wraz z przesegregowaniem, oczyszczeniem materiału i przewiezieniem pełnowartościowego materialu do magazynu ZDIUM; wywoz gruzu na skladowisko Wykonawcy i utylizacja |  |  | mb | 444 |  | 0
22 | D-01.02.04 | Rozbiórka rolki z kostki kamiennej 9x11 i mniejszej wraz z przesegregowaniem, oczyszczeniem materiału i przewiezieniem pełnowartościowego materialu do magazynu ZDIUM; wywoz gruzu na skladowisko Wykonawcy i utylizacja |  |  | mb | 161 |  | 0
VIII | * | ROZBIÓRKA KRAWĘŻNIKÓW, OBRZEŻY I OPORNIKÓW |  |  | X | X | X | X
23 | D-01.02.04 | Rozbiórka krawężników betonowych 20x30 na ławie betonowych wraz z wywozem gruzu na skladowisko Wykonawcy +koszty utylizacji |  |  | m | 1053 |  | 0
24 | D-01.02.04 | jw..lecz obrzeży betonowych 8x30 |  |  | m | 1365 |  | 0
25 | D-01.02.04 | jw.lecz oporników kamiennych 10x30 |  |  | m | 1037 |  | 0
IX | * | DEMONTAŻ ELEMENTÓW |  |  | X | X | X | X
26 | D-01.02.04 | Demontaż wiary przystankowej wraz z wywozem do magazynu ZDIUM; wywóz gruzu z posadowienia na składowisko Wykonawcy +koszty składowania |  |  | szt | 1 |  | 0
27 | D-01.02.04 | jw.lecz kosza na śmieci |  |  | szt | 4 |  | 0
28 | D-01.02.04 | jw.lecz słupka przystankowego ze znakiem D -15 |  |  | szt | 4 |  | 0
29 | D-01.02.04 | jw.lecz słupków typu U i pozostalości po słupkach |  |  | szt | 5 |  | 0
30 | D-01.02.04 | jw. lecz ławki |  |  | szt | 3 |  | 0
31 | D-01.02.04 | Demotaż stojaka rowerowego i przekazanie go właścicielowi |  |  | szt | 1 |  | 0
X | * | PRZENIESIENIA i PRZEŁOŻENIA |  |  | X | X | X | X
32 | D-07.05.01 | Przeniesienie kapliczki wraz z odtworzeniem ogrodzenia , wykonaniem fundamentu i calego zagospodarowania - skrzyżowanie Miłoszyckiej i Swojczyckiej |  |  | kpl | 1 |  | 0
33 | D-01.02.04 | Przeniesienie tablicy SIM z planem miasta wraz z odtworzeniem nawierzchni w obrębie tablicy oraz wykonaniem wszelich prac instalacyjnych. |  |  | kpl | 1 |  | 0
34 | D-01.02.04 | Przebruk nawierzchni zjazdów indywidualnych za granicą pasa drogowego na posesjach ( przebruk z kostki betonowej) |  |  | m2 | 50 |  | 0
XI | * | ROZBIÓRKA OBIEKTÓW KUBATUROWYCH,USTAWIENIE OBIEKTU KUBATUROWEGO |  |  | X | X | X | X
35 | D-01.02.04 | Rozbiórka pomieszczenia gospodarskiego murowanego z bloczków wraz z wywozem gruzu i utylizacją (ok.. 15 m2 rzutu) |  |  | kpl | 1 |  | 0
36 | D-01.02.04 | Ustawienie budynku gospodarczego z wykonaniem fundamentu |  |  | kpl | 1 |  | 0
XII | * | ROBOTY ZIEMNE* |  |  | X | X | X | X
37 | D-02.00.00 | Zdjęcie humusu ( śr. grubość 10 cm) i składowanie na odklad |  |  | m3 | 1056 |  | 0
38 | D-02.00.00 | Wykopy - wraz z wywozem urobku na składowisko wskazane przez Wykonawcę+ koszty składowania (jezdnia ul. Miloszyckiej |  |  | m3 | 3203 |  | 0
39 | D-02.00.00 | Wykopy - wraz z wywozem urobku na składowisko wskazane przez Wykonawcę+ koszty składowania ( drogi boczne) |  |  | m3 | 2098.19 |  | 0
X | X | *ul. Gospodarska :245*0,21 | 51.45 | m3 | X | X | X | X
X | X | * ul. Byczyńska:72*0,21 | 72 | m3 | X | X | X | X
X | X | * Sięgacz koło Kościola 60*0,21 | 12.6 | m3 | X | X | X | X
X | X | * Ludowa ( obie strony)(70+100)*0,21 | 35.7 | m3 | X | X | X | X
X | X | * Chałupnicza:430*21 | 184.9 | m3 | X | X | X | X
X | X | *rejon Swojczyckiej :75*0,3+187*0,56+300*0,3 | 217.22 | m3 | X | X | X | X
X | X | *skrzyżowanie Swojczycka- Miloszycka 950*0,21 | 199.5 | m3 | X | X | X | X
X | X | * Powierzchnie sięgacza przy przedszkolu :700*0,56 | 392 | m3 | X | X | X | X
X | X | * Ceglana 200*0,21 | 42 | m3 | X | X | X | X
X | X | * Powierzchnie pozostałe: 4242*0,21 | 890.82 | m3 | X | X | X | X
40 | D-02.00.00 | Formowanie nasypów z kruszywa lub gruntu przepuszczalnego |  |  | m3 | 5192 |  | 0
XIII | * | PRZYGOTOWANIE I STABILIZACJA PODŁOŻA , PODSYPKI |  |  | X | X | X | X | 0
41 | D-02.00.00 | Przygotowanie podłoża poprzez wyprofilowanie i zageszczenie pod konstrukcję nawierzchni |  |  | m2 | 17471.05 |  | 0
42 | D-04.05.01 | Warstwa z kruszywa stabilizowanego cementem - mieszana dowieziona z węzła o Rm pow.2,0 MPa; gr. średnia 10cm - pod krawężnikami , zatoka autobusowa, |  |  | m2 | 480.25 |  | 0
X | X | * zatoka atuobusowa | 365 | m2 | X | X | X | X
X | X | * krawężniki 15x30 usytuowane przy sięgaczach ul. Swojczyckiej :95*(0,15+0,15+0,15) | 42.75 | m2 | X | X | X | X
X | X | *krawężniki 20x30przy zatokach : 145*(0,2+0,15+0,15) | 72.5 | m2 | X | X | X | X
43 | D-04.05.01 | Warstwa z kruszywa stabilizowanego cementem - mieszana dowieziona z węzła o Rm pow.2,0 MPa; gr. 15cm |  |  | m2 | 10199.8 |  | 0
X | X | * krawężniki 20x30 i 15x30 : (0,15+0,20+0,15)*(3252-145)+(0,15+0,15+0,15)*270 | 1675 | m2 | X | X | X | X
X | X | * jezdnia KR4 :3031 | 3031 | m2 | X | X | X | X
X | X | *jezdnia KR3: | 1330 | m2 | X | X | X | X
X | X | * pierścień+ zabruki wlotów | 223 | m2 | X | X | X | X
X | X | *ścieki i rolki przyjęto dla wszystkich gr. 15cm: (0,4* 2650 +0,18*360) | 1124.8 | m2 | X | X | X | X
X | X | * ciągi pieszo jezdne | 936 | m2 | X | X | X | X
X | X | *zjazdy bitumiczne | 850 | m2 | X | X | X | X
X | X | *zjazdy z kostki | 1030 | m2 | X | X | X | X
44 | D-04.05.01 | Warstwa z kruszywa stabilizowanego cementem - mieszana dowieziona z węzła o Rm pow.2,0 MPa; gr. 20cm -zabruki z kostki kamiennej 9x11 |  |  | m2 | 487 |  | 0
45 | D-04.02.02 | Warstwa mrozoochronna z kruszywa gr. 10cm -ciąg pieszo-rowerowy i rowerowy |  |  | m2 | 5674 |  | 0
X | X | *powierzchnia ciągu pieszo-rowerowego | 5044 | m2 | X | X | X | X
X | X | *powierzchnia ciągu rowerowego | 630 | m2 | X | X | X | X
46 | D-04.02.02 | Warstwa odsączająca z kruszywa gr. 10cm -ciąg pieszo-jezdny, zjazd bitumiczny |  |  | m2 | 1966 |  | 0
X | X | * powierzchnia ciągu pieszo-jezdnego | 936 | m2 | X | X | X | X
X | X | *pow. zjazdów z kostki | 1030 | m2 | X | X | X | X
47 | D-04.02.02 | Warstwa odsączająca z kruszywa gr. 15cm -zjazdy z kruszywa |  |  | m2 | 630 |  | 0
XIV | * | PODBUDOWA Z BETONU |  |  | X | X | X | X
48 | D-04.06.01 | Podbudowa z betonu C20/25 gr. 24 cm - zatoka autobusowa, pierścień i wloty przy rondzie |  | m2 | m2 | 588 |  | 0
X | X | *powierzchnia wlotow i pierścienia | 223 | m2 | X | X | X | X
X | X | *powierzchnia zatok | 365 | m2 | X | X | X | X
XV | * | UŁOŻENIE KRAWĘŻNIKÓW, OBRZEŻY, ŁAW |  |  | X | X | X | X | 0
49 | D-08.01.01 | Krawężniki betonowe 20/30 na ławie betonowej z oporem z betonu C12/15 w ilości 0,10m3/mb ( krawęzniki wystające, obniżone i wtopione): |  |  | m | 3265 |  | 0
50 | D-08.01.01 | jw.lecz krawężników betonowych 15x30 ( ilość betonu C12/15 na ławę 0,083m3/mb): 592+151+233+27 |  |  | m | 1003 |  | 0
51 | D-08.01.01 | Obrzeża betonowe 8/30 na ławie betonowej z oporem z betonu C12/15 w ilości 0,038m3/mb: |  |  | m | 4800 |  | 0
52 | D-08.01.01 | Podsypka piaskowa pod obrzeżami gr. 10 cm: (0,08+0,1+0,05+0,05)x dł. obrzeża |  |  | m2 | 1344 |  | 0
53 | D-08.01.01 | Ława betonowa pod opaskami z płytek betonowych 35x35: 0,20*(0,35-0,15)*(166/0,35) |  |  | m3 | 19 |  | 0
XVI | x | UŁOŻENIE ŚCIEKU I ROLKI |  |  | X | X | X | X
54 | D-05.03.23 | Ściek z kostki betonowej 16x16 (2 rzędy) na podsypce piaskowo-cementowej gr 3 cm i ławie betonowej gr. śr. 23cm z betonu C12/15 w ilości 0,09m3/mb z wypełnieniem spoin zaprawą na mokro : |  |  | m | 2650 |  | 0
55 | D-05.03.23 | Rolka z kostki betonowej 16x16na ławie betonowej gr. śr 23cm z betonu C12/15 w ilości 0,041m3/mb |  |  | m | 360 |  | 0
XVII | * | PODBUDOWA i NAWIERZCHNIA Z KRUSZYWA |  |  | X | X | X | X | 0
56 | D-04.04.02 | Podbudowa z kruszywa 0/31,5 stabilizowanego mechanicznie gr. 20cm -jezdnie KR3i 4 oraz zjazd bitumiczny |  |  | m2 | 5211 |  | 0
X | X | *jezdnia KR 4 | 3031 | m2 | X | X | X | X
X | X | *jezdnia KR 3 | 1330 | m2 | X | X | X | X
X | X | *zjazdy bitumiczne | 850 | m2 | X | X | X | X
57 | D-04.04.02 | Podbudowa z kruszywa łamanego 0/31,5 stabilizowanego mechanicznie gr. 15cm ciągi i zjazd z kostki |  |  | m2 | 9308 |  | 0
X | X | *ciąg pieszo-jezdny | 936 | m2 | X | X | X | X
X | X | * ciag pieszy | 1550 | m2 | X | X | X | X
X | X | *ciąg rowerowy | 630 | m2 | X | X | X | X
X | X | *ciąg pieszo-rowerowy | 5044 | m2 | X | X | X | X
X | X | *pod pasem płytek stop | 118 | m2 | X | X | X | X
X | X | *zjazdy z kostki betonowej | 1030 | m2 | X | X | X | X
58 | D-04.04.02 | Podbudowa z kruszywa łamanego 0/31,5 stabilizowanego mechanicznie gr. 10cm - |  |  | m2 | 259 |  | 0
X | X | * opaska | 142 | m2 | X | X | X | X
X | X | * w miejscach na wyniesieniach progów zwalnających -ciągi pieszo jezdne przy ul. Swojczyckiej:63+54 | 117 | m2 | X | X | X | X
59 | D-04.04.02 | Nawierzchnia z kruszywa 0/31,5 gr. 20 cm -zjazdy |  |  | m2 | 600 |  | 0
XVIII | * | PODBUDOWY I NAWIERZCHNIE Z MATERIAŁÓW BITUMICZNYCH |  |  | X | X | X | X
60 | D-04.07.01 | Ułożenie w-wy podbudowy z betonu asfaltowego AC22P gr. 10cm wraz z oczyszczeniem i skropieniem lepiszczem podbudowy mineralnej (0,7 kg/m2) - mieszanka na bazie polimeroasfaltu- jezdnia KR4 -pow. bez ścieku |  |  | m2 | 3031 |  | 0
61 | D-04.07.01 | Ułożenie w-wy podbudowy z betonu asfaltowego AC22P gr. 7cm wraz z oczyszczeniem i skropieniem lepiszczem podbudowy mineralnej (0,7 kg/m2) - mieszanka na bazie polimeroasfaltu- jezdnia KR3 -pow. be ścieku |  |  | m2 | 1330 |  | 0
62 | D-04.07.01 | Ułożenie w-wy wiążącej z betonu asfaltowego AC16W gr.8cm wraz z oczyszczeniem i skropieniem lepiszczem podbudowy asfaltowej (0,5kg/m2)-mieszanka na bazie polimeroasfaltu: jezdnia KR4 -pow. bez ścieku |  |  | m2 | 3031 |  | 0
63 | D-04.07.01 | jw.lecz AC 16W gr. 7cm -zjazdy bitumiczne |  |  | m3 | 850 |  | 0
64 | D-04.07.01 | jw.lecz AC 16W gr. 6 cm -jezdnia KR3 |  |  | m2 | 1330 |  | 0
65 | D-04.07.01 | jw.lecz AC 16 W gr. 10 cm -miejsca wyniesień progów na drogach KR3 |  |  | m2 | 541 |  | 0
X | X | 84+95+94+54+72+73 | 541 | m2 | X | X | X | X
66 | D-05.03.14 | Ułożenie w-wy ścieralnej z SMA 8 (na bazie asfaltu modyfikowanego gumą) o gr. 5 cm wraz z oczyszczeniem i skropieniem lepiszczem warstwy wiążącej (0,3kg/m2)-jezdnia drogi KR4 i K3 (Swoiczycka ,Miłoszycka i skrzyżowania): 3031+1330 |  |  | m2 | 4361 |  | 0
67 | D-04.07.01 | Ułożenie w-wy ścieralnej z AC 5 S o gr. 5cm wraz z oczyszczeniem i skropieniem lepiszczem warstwy podbudowy z kruszywa w ilości orientacyjnej 0,5kg/m2- warstwa na bazie asfaltu zwykłego- (ciągi pieszo-rowerowe i rowerowe) |  |  | m2 | 5674.4 |  | 0
X | X | * ścieżka rowerowa | 630 | m2 | X | X | x | X
X | X | *ciąg pieszo-rowerowy | 5044.4 | m2 | X | X | X | X
68 | D-04.07.01 | jw. lecz warstwa z AC 8S o gr. 5 cm -zjazdy bitumiczne |  |  | m2 | 850 |  | 0
69 | D-04.07.01 | Ułożenie taśmy bitumicznej gr. 1cm na wysokość warstwy ścieralnej i wiążącej - wzdłuż krawędzi ścieków i rolek- (ilość nie uwzględnia taśm w obrębie wlazów, skrzynek, spoin technologicznych międzywarstwowych itd.) |  |  | m | 3010 |  | 0
70 | D-04.07.01 | Ułożenie geosyntetyku na w-wie wiążącej w celu powiązania nawierzchni ze stanem istniejącym: (9+8+7+6)*2 |  |  | m2 | 60 |  | 0
XIX | * | NAWIERZCHNIE Z MATERIAŁÓW KAMIENNYCH |  |  | X | X | X | X
71 | D-05.03.23 | Nawierzchnia z kostki kamiennej 9/11 cieto-łupana na podsypce cementowo-piaskowej z wypełnieniem spoin zaprawą na mokro - zabruki na wyspach i w innych wskazanych w dokumentacji miejscach |  |  | m2 | 487 |  | 0
72 | D-05.03.23 | Nawierzchnia z kostki kamiennej cięto-łupanej o powierzchni płomieniowanej lub groszkowanej na podsypce cementowo-piaskowej z wypełnieniem spoin zaprawą na mokro - pierścień wokół ronda +wyloty. Wymiary kostki w granicach od 16 do 20 cm. |  |  | m2 | 223 |  | 0
XX | * | NAWIERZCHNIE Z MATERIAŁÓW BETONOWYCH |  |  | X | X | X | X
73 | D-05.03.23 | Opaska z płytek "STOP" 35x35x5cm na miale kamiennym gr. 6cm (dwa rzędy przy przejściach dla pieszych) -wypełnienie spoin piaskiem |  |  | m2 | 125 |  | 0
74 | D-05.03.23 | jw. lecz na miale kamiennym gr. 6cm (dwa rzędy perony ) -wypełnienie spoin piaskiem: |  |  | m2 | 68 |  | 0
75 | D-05.03.23 | Opaska z płytek betonowych 35x35 na podsypce piaskowo-cementowej 3:1 gr. 3cm - wypełn. spoin piaskiem z cementem |  |  | m2 | 166 |  | 0
76 | D-05.03.23 | Nawierzchnia z kostki betonowej gr. 8cm na miale kamiennym gr. 3 cm - kostka nowa (kolor szary) - ciąg pieszy, pieszo-jezdny, zjazdy |  |  | m2 | 3516 |  | 0
X | X | * ciąg pieszy (chodniki): | 1550 | m2 | X | X | X | X
X | X | *ciąg pieszo-jezdny ( sięgacze+ droga wewn. przy przedszkolu) 570+181+185 | 936 | m2 | X | X | X | X
X | X | * zjazdy z kostki | 1030 | m2 | X | X | X | X
77 | D-05.03.23 | Nawierzchnia z kostki betonowej 16x16 x14 (szara) na podsypce piaskowo-cementowej - zatoka autobusowa : 102+131+132 |  |  | m2 | 365 |  | 0
XXI | X | WYPOSAŻENIE PRZYSTANKÓW * |  |  | X | X | X | X
78 | D-07.05.01 | Montaż wiaty przystankowej WT/KP-A |  |  | kpl | 6 |  | 0
79 | D-07.05.01 | Montaż kosza wrocławskiego na śmieci |  |  | kpl | 6 |  | 0
80 | D-07.05.01 | Montaż siedzisk - poczwórnych -ławka przystankowa |  |  | kpl | 6 |  | 0
XXII | * | ZAGOSPODAROWANIE PLACU MIĘDZY KOŚCIOŁEM A PRZEDSZKOLEM |  |  | X | X | X | X
81 | D-08.03.03 | Nawierzchnia z płyt granitowych szarych groszkowanych 55x90 i gr.12 cm na podsypce piaskowo-cementowej co najmniej 5 cm |  |  | m2 | 193 |  | 0
82 | D-08.03.03 | Nawierzchnia z kostki granitowej szara 8/10 cięto- łupana na podsypce piaskowo-cementowej - wypełnienie spoin na sztywno z wykonaniem dylatacji- |  |  | m2 | 277 |  | 0
83 | D-05.03.23 | Nawierzchnia z kostki betonowej szlachetnej (trapezowej) o gr. 6 cm -kolor szary imitacja granitu (podsypka z mialu 3-5 cm) |  |  | m2 | 436 |  | 0
84 | D-05.03.23 | Nawierzchnia z kostki betonowej szlachetnej (trapezowej) o gr. 6 cm -kolor czarny -nero - podsypka z mialu 3-5 cm |  |  | m2 | 54 |  | 0
85 | D-08.03.03 | Wypenienia między płytami z kostki granitowej 8/10 surowo-łupana na podsypce piaskowo-cementowej i wypełnienie spoin na sztywno z wykonaniem dylatacji |  |  | m2 | 2.05 |  | 0
86 | D-08.03.03 | Nawierzchnia z kostki kamiennej 16/20 cięto-łupanej groszkowana ( akcenty na jezdni) na podsypce piaskowo cementowej , uzupełnienie spoin bitumiczną zalewą drogową |  |  | m2 | 55 |  | 0
87 | D-04.06.01 | Ułożeżnie podbudowy betonowej z betonu C20/25 gr. 24 cm -powierzchnia pod pasami z kostki kamiennej w jezdni |  |  | m2 | 55 |  | 0
88 | D-08.03.03 | Ułożenie ścieku z kostki kamiennej cięto-łupanej 16/20 (z powierzchnią groszkowaną) na podsypce piaskowo-cementowej gr 5 cm i ławie betonowej gr. śr. 23cm z betonu C12/15 w ilości 0,09m3/mb z wypełnieniem spoin zaprawą na mokro (ścieki i kliny) |  |  | m | 140 |  | 0
89 | D-05.03.14 | Ułożenie w-wy ścieralnej z SMA 8 (na bazie asfaltu modyfikowanego gumą) o gr. 5 cm wraz z oczyszczeniem i skropieniem lepiszczem warstwy wiążącej -jezdnia drogi KR4 ( ul.Miłoszycka-rejon kościoła) |  |  | m2 | 301 |  | 0
90 | D-04.03.01 | Taśma bitumiczna na styku ścieku i w-wy ścieralnej o szer. 1 cm i grubości warstwy ścieralnej i gr. wyniesienia w-wy wiążącej oraz przy akcentach z kostki kamiennej |  |  | m | 150 |  | 0
91 | D-04.07.01 | Ułożenie w-wy wiążącej AC 16W(na bazie polimeroasfaltu) o gr. 18cm wraz z oczyszczeniem i skropieniem lepiszczem warstwy podbudowy -jezdnia drogi KR4 (ul.Miłoszycka-rejon kościoła -próg ) |  |  | m2 | 301 |  | 0
92 | D-04.07.01 | Ułożenie w-wy podbudowy AC 22P(na bazie polimeroasfaltu) o gr. 10cm wraz z oczyszczeniem i skropieniem lepiszczem warstwy podbudowy z kruszywa -jezdnia drogi KR4 (ul.Miłoszycka-rejon kościoła) |  |  | m2 | 301 |  | 0
93 | D-04.04.02 | Podbudowa z kruszywa o ciągłym uziarnieniu 0/31,5, C90/3 ; gr 20cm pod jezdnią |  |  | m2 | 301 |  | 0
94 | D-04.04.02 | Podbudowa z kruszywa o ciągłym uziarnieniu 0/31,5, C90/3 ; gr 15m -nawierzchnia z kostek i płyt |  |  | m2 | 962.05 |  | 0
95 | D-04.05.01 | Warstwa z kruszywa stabilizowanego cementem - mieszana dowieziona z węzła o Rm pow.2,0 MPa; gr. 15cm - pod jeznią ul. Miłoszyckiej w rejonie kościoła oraz pod powierzchnią nawierzchni ciągów pieszych po stronie kościoła |  |  | m2 | 913.05 |  | 0
X | X | * pod warstwami bitumicznymi jezdni oraz pod pasami z kostki kamiennej :301+55 | 356 | m2 | X | X | X | X
X | X | *pod krawężnikime i ściekiem (0,2*180+0,35*140) | 85 | m2 | X | X | X | X
X | X | *pod nawierzchnią wzdłuż muru i przed kościołem | 472.05 | m2 | X | X | X | X
96 | D-02.00.00 | Przygotowanie podłoża poprzez wyprofilowanie i zageszczenie pod konstrukcję nawierzchni jezdni i ciągów |  |  | m2 | 1436.05 |  | 0
97 | D-08.03.03 | Ułożenie krawężnika kamiennego 20x30 na ławie betonowej C12/15 (ilość betonu 0,10m3/mb krawężnika)- przy przedszkolu i kościele |  |  | m | 180 |  | 0
98 | D-08.03.03 | Ułożenie obrzeży kamiennych 14/30 i ławie betonowej z oporem z betonu C12/15 w ilości 0,083m3/mb- strona przy kościele |  |  | m | 192 |  | 0
99 | D-08.01.01 | Ułożenie obrzeży betonowych 8/30 i ławie betonowej z oporem z betonu C12/15 w ilości 0,038m3/mb- strona przy przedszkolu |  |  | m | 91 |  | 0
100 | D-08.01.01 D-08.03.03 | Podsypka piaskowa pod obrzeżami gr. 10 cm: {(0,08+0,10+0,05*2)* 192+(0,14+0,15+0,05*2)}x 91 |  |  | m2 | 89.25 |  | 0
101 | D-08.03.03 | Wykonanie progów z płyt granitowych profilowanych wg dokumentacji na macie antywibracyjnej gr. 4 cm . Wymiar jednej płyty : 3,14x1,92x wys 19 do 29 cm) Ilość płyt -6 sztuk (łącznie 37m2) . Uzupełnienie szczelin zalewą drogową na dł. 25mb. Ilość progów-2 komplety |  |  | kpl | 2 |  | 0
102 | D-04.06.01 | Ułożeżnie podbudowy betonowej pod płytami granitowymi z betonu C20/25 gr. 20 cm : 37+3,2*6,0*2 |  |  | m2 | 75.4 |  | 0
103 | D-07.06.01 | Murek oporowy z cegły klinkierowej (przy wulkanizacji) -dł 8m |  |  | m2 | 2 |  | 0
104 | D-08.03.03 | Schody granitowe ( stopień o dł. 45 cm wys. 12 cm , szer. 1,50m)- posadowione na podsypce piaskowo-cementowej gr. 5 cm i podbudowie chudego betonu o grubości 10 cm. |  |  | m2 | 3.8 |  | 0
105 | D-07.05.01 | Przeniesienie pomnika na terenie kościoła z wykonaniem fundamentu betonowego C20/25 gr. 20 cm i na chudym betonie gr. 10 cm ( zbrojenie konstrukcyjne fi 10), pow. fundamentu 4m2 |  |  | m2 | 4 |  | 0
106 | D-08.03.03 | Nawierzchnia z płyt granitowych szarych groszkowanych 55x90 i gr.12 cm na podsypce piaskowo-cementowej co najmniej 5 cm - ułożenie na tereni kościoła wokół pomnika |  |  | m2 | 2.4 |  | 0
107 | D-02.00.00 | Wykonanie zieleni -(poza obrysem muru przy kościelnego i poza terenem przedszkola) -zakup, rozłożenie humusu i obsianie trawą (gr. 20 cm) |  |  | m2 | 197 |  | 0
108 | D-07.05.01 | Montaż kosza (KP/KA-A01): |  |  | szt | 2 |  | 0
109 | D-07.05.01 | Ławka drewniana z oparciem (LS/KA-B02) |  |  | szt | 4 |  | 0
110 | D-07.05.01 | Stojaki na rowery (SR/IS-I01) |  |  | szt | 15 |  | 0
111 | D-01.02.04 | Rozbiórka muru wzdłuż kościoła z cegly z przęsłami drewnianymi wraz z wywozem gruzu na skladowisko i utylizacją . |  |  | m | 56 |  | 0
112 | D-07.06.01 | Budowa muru z cegły klinkierowej oraz przęsłami drewnianymi zgodnie z dokumentacją . Uwaga część konstrukcyjna jest ujęt w odrębnym przedmiarze robót -orientacyjna długosć 54+3,0 |  |  | komplet | 1 |  | 0
X | X | * pow. elewacji bocznej muru (pomiędzy filarem) | 64 | m2 | X | X | X | X
X | X | * pow. boczna filarów 19 szt. (pełna wysokość) | 26 | m2 | X | X | X | X
X | X | * powierzchnia przęsel drewnianych | 49 | m2 | X | X | X | X
X | X | * pochwyt ze stali mocowany do frontu muru (przy chodach) | 2.5 | m | X | X | X | X
X | X | * brama szerokości 3 m -drewaniana z funkcją furtki (wyposażenie kompletne) -powierzchnia bramy 6, 10m2 | 1 | szt | X | X | X | X
113 | D-05.03.23 | Przebruki powierzchni na terenie w obrębie kościola z kostki 8/10 |  |  | m2 | 33 |  | 0
X | X | * pas wzdłuż krawęznika 30*1,0 | 30 | m2 | X | X | X | X
X | X | * na wejściu do bramy 3*1,5 | 3 | m2 | X | X | X | X
114 | D-08.03.03 | Uzupełnienie nawierzchni z kostki 8/10 cięto-łupanej na podsypsce piaskowo -cementowej w miejscu stojaków i przy korekcie łuku |  |  | m2 | 14 |  | 0
115 | D-04.04.02 | Podbudowa z kruszywa o ciągłym uziarnieniu 0/31,5, C90/3 ; gr 15m -powierzchnia uzupełniana kostką |  |  | m2 | 14 |  | 0
116 | D-07.06.01 | Wykonanie drenażu wzdłuż muru przy kościele z rury co najmniej fi 110 (SN4) częściowo perforowanej w obsypce żwirowej 8/16 i owniętej jgeowłókniną z wyykonaniem ew. studzienki kontrolnej i wpięciem do kanalizacji -dł. drenażu ok. 53m |  |  | kpl | 1 |  | 0
XXIII | * | TERENY ZIELONE |  |  | X | X | X | X
117 | D-02.00.00 | Rozłożenie humusu o gr. 20 cm na terenie plaskim i skarpach oraz obsianie trawą (dowóz humusu) : 4715+2992*1,2 ( z dowiezieniem humusu) |  |  | m2 | 8305.4 |  | 0
X | X | Szacunkowa ilość dowozu humusu: ( 8305,04*0,2) -1056m3= | 605 | m3 | X | X | X | X
XXIV | CENA ROBÓT NETTO | [5 empty] | 0
XXV | PODATEK VAT (23%) | [5 empty] | 0
XXVI | CENA ROBÓT BRUTTO = Cena robót netto+vat | [5 empty] | 0
1. Ułożenie warstwy ścieralnej z SMA obejmuje ułożenie taśmy bitumicznej ( oprócz na stykach z materiałem kamiennym lub betonowym - również na grubości w-wy wiążacej) na stykach w-wy z urządzeniam obcymi a także wypełnienie (np. masą zalewową) połączeń między isniejącymi wastwami bitumicznymi i nowo wykonywanymi.
2. Rozbiórka nawierzchni i podbudów oraz gruntu z wykopu obejmuje: załadunek, wywóz na składowisko wskazane przez Wykonawcę i poniesienie opłat za składowanie lub/i utylizację
3. Grubości warstw nawierzchni rozbieranych zostały założone. Ze względu na to , roboty rozbiórkowe są nieprzewidywalne (pomimo wykonania odkrywek, do rozliczenia robót należy przyjmować rzeczywiste grubości poszczególnych warstw, a przyjęte ceny wykonawcy powinny być odpowiednio zinterpolowane. W przypadku rozliczenia robót ryczałtowo, roboty rozbiórkowe ze względu na swoją specyfikę powinny być wyjątkowo rozliczane w sposób kosztorysowy, na podstawie zinterpolowanych lub innych ustalonych cen.
4. W podłożu ul. Miłoszyckiej prawdopodobnie pod całą warstwą ścieralną występuje kostka kamienna lub bruk kamienny. Zakłada się, że materiał nie nadaje się do odzysku . Założenie podparto również tym , że w przypadku realizowania budowy zgodnie z koncepcją ORZ, wykonanie precyzyjnej rozbiórki w celu odzysku materiału niepotrzebnie wydłuż budowę, odzysk materialu i tak będzie minimalny a koszty robót wzrosną.
5. Ilość odzysku kostki kamiennej 18x20 i 9x11 można przyjąć na ok.10%, kostki bazaltowej 90%. Pozostale elementy kamienne nie przewiduje się do odzysku,chyba że Zamawiający po wizji na budowie oceni inaczej.
* słupek przystankowy ujęto w przedmiarze organizacji ruchu docelowego.
Note on G76: Agnieszka Husarz: 30m2+20 m2 zapasu
Note on G199: Agnieszka Husarz: dpdano 30 m dodatkowo ze względu na zmiany

## asa (hidden)
Temat opracowania |  | Przebudowa ul. Miłoszyckiej we Wrocławiu |  |  |  |  | *
Branża |  | DROGOWA |  |  |  |  | *
Kod CPV |  | CPV 45233120-6 ROBOTY W ZAKRESIE BUDOWY DRÓG |  |  |  |  | *
Lp | Nr pozycji STWiORB | Nazwa i opis elementu rozliczeniowego |  |  | ilości przedmiarowe |  | Cena jedn. | Wartość netto
[5 empty] | Jedn. | Ilość | [zł] | [zł]
1 | 2 | 3 |  |  | 4 | 5 | 6 | 7
I | * | ROBOTY POMIAROWE |  |  | * | * | * | *
1 | D-00.00.00 | Roboty pomiarowe w terenie płaskim - powierzchnia całości inwestycji ok. 28400m2 |  |  | m2 | 1706 |  | 0
X | X | *odcinek ul. Miloszyckiej wraz z ulicami bocznymi | 1356 | m | X | X | X | X
X | X | *odcinek Swojczyckiej +sięgacz | 285 | m | X | X | X | X
X | X | *odcinek ul. Chałupniczej | 65 | m | X | X | X | X | 0
II | * | ROZBIÓRKA NAWIERZCHNI BITUMICZNEJ I MIESZANEJ |  |  | X | X | X | X
2 | D-01.02.04 | Rozbiórka nawierzchni bitumicznej gr. ok. 6 cm oraz płyt typu trylinka wraz z wywozem na składowisko Wykonawcy+ koszty składowania - ul. Byczyńska |  |  | m2 | 72 |  | 0
3 | D-01.02.04 | Rozbiórka nawierzchni bitumicznej gr. do 25 cm cm+ koszty składowania - ul. Swojczycka |  |  | m2 | 2426 |  | 0
4 | D-01.02.04 | Rozbiórka nawierzchni bitumicznej gr. do12 cm cm+ koszty składowania - ul. Chałupnicza i ul. Ceglana |  |  | m2 | 630 |  | 0
X | X | * ul. Chałupnicza | 430 | m2 | X | X | X | X
X | X | * ul. Ceglana | 200 | m2 | X | X | X | X
5 | D-01.02.04 | Rozbiórka nawierzchni bitumicznej gr. do 10 cm cm+ koszty składowania - ul. sięgacz ul. Miłoszyckiej w sąsiedztwie działki nr 8/2 |  |  | m2 | 75 |  | 0
6 | D-01.02.04 | Rozbiórka nawierzchni bitumicznej gr. do 5 cm cm+ koszty składowania - chodniki bitumiczne |  |  | m2 | 680 |  | 0
III | * | ROZBIÓRKA NAWIERZCHNI i PODBUDÓW MINERALNYCH |  |  | X | X | X | X
7 | D-01.02.04 | Rozbiórka podbudowy z kruszywa gr. średniej 20 cm wraz z wywozem na składowisko Wykonawcy i utylizacja |  |  | m2 | 11038 |  | 0
X | X | * ul. Swojczycka (podbudowa pod nawierzchnią bitumiczną) | 2426 | m2 | X | X | X | X
X | X | * ul. Chalupnicza (podbudowa pod nawierzchnią bitumiczną) | 430 | m2 | X | X | X | X
X | X | * Sięgacz ul. Miłoszyckiej (podbudowa pod nawierzchnią bitumiczną) | 75 | m2 | X | X | X | X
X | X | * ul.Byczyńska (podbudowa pod nawierzchnia bitumiczną + trylinką) | 72 | m2 | X | X | X | X
X | X | *ul. Miłoszycka ( podbudowa pod nawierchnią bitumiczną + kostką kamienną) | 7520 | m2 | X | X | X | X
X | X | *ul. Gospodarska (podbudowa pod kostką kamienną) | 245 | m2 | X | X | X | X
X | X | * ul. Ludowa (podbudowa pod kostką bazaltową) | 70 | m2 | X | X | X | X
X | X | *ul. Ceglana (podbudowa pod nawierzchnią bitumiczną) | 200 | m2 | X | X | X | X
8 | D-01.02.04 | Rozbiórka podbudowy z kruszywa gr.ok. 15 cm wraz z wywozem na składowisko Wykonawcy i utylizacja |  |  | m2 | 4242 |  | 0
X | X | * chodniki bitumiczne | 680 | m2 | X | X | X | X
X | X | * nawierzchnie z kostki betonowej | 264 | m2 | X | X | X | X
X | X | * nawierzchnie betonowe | 225 | m2 | X | X | X | X
X | X | * nawierzchnie z kostki 9x11 | 212 | m2 | X | X | X | X
X | X | * nawierzchnie z kostki 18x20 (bez ul. Gospodarskiej) | 315 | m2 | X | X | X | X
X | X | *nawierzchnie z płytek 50x50 | 380 | m2 | X | X | X | X
X | X | *nawierzchnie z płytek 35x35 | 1923 | m2 | X | X | X | X
X | X | *nawierzchnie z płyt typu trylinka( jezdnia przy przedszkolu) | 187 | m2 | X | X | X | X
X | X | *nawierzchnie z płyt ażurowych | 40 | m2 | X | X | X | X
X | X | *nawierzchnia z płyt kamiennych | 16 | m2 | X | X | X | X
IV | * | ROZBIÓRKA NAWIERZCHNI BETONOWEJ |  |  | X | X | X | X
9 | D-01.02.04 | Rozbiórka nawierzchni betonowej gr. ok. 20 cm wraz z wywozem na skladowisko Wykonawcy +koszty składowania |  |  | m2 | 225 |  | 0
V | * | ROZBIÓRKA NAWIERZCHNI Z ELEMENTÓW KAMIENNYCH |  |  | X | X | X | X
10 | D-01.02.04 | Rozbiórka nawierzchni z kostki kamiennej 9x11 -przewiezienie materiału przesegregowanego, oczyszczonego do magazynu ZDIUM , gruz kamienny na składowisko Wykonawcy+ koszty składowania. Ilość do oszacowania po wykonaniu rozbiórki |  |  | m2 | 212 |  | 0
11 | D-01.02.04 | Rozbiórka nawierzchni mieszanej: w-wa bitumiczna 6 cm + kostka kamiennej 18x20 lub z bruku kamiennego -kostka w nawierzchni ul. Miłoszyckiej pod w-wa bitumiczną -Wywoz całości na skladowisko Wykonawcy+ koszty składowania. |  |  | m2 | 7570 |  | 0
12 | D-01.02.04 | Rozbiórka nawierzchni z kostki kamiennej 18x20 lub z bruku kamiennego - istniejące wjazdy i zabruki chodników -przewiezienie materiału przesegregowanego, oczyszczonego do magazynu ZDIUM ; gruz kamienny na składowisko Wykonawcy+ koszty składowania Ilość do oszacowania odzysku po wykonaniu rozbiórki |  |  | m2 | 560 |  | 0
X | X | * ul. Gospodarska | 245 | m2 | X | X | X | X
X | X | * ul. wjazdy i inne zabruki | 315 | m2 | X | X | X | X
13 | D-01.02.04 | Rozbiórka nawierzchni z kostki bazaltowej - fragment ul. Ludowej - materiał oczyszczony w całości do przekazania do magazynu ZDIUM |  |  | m2 | 70 |  | 0
14 | D-01.02.04 | Rozbiórka nawierzchni z płyt kamiennych o różnych powierzchniach - okolice wejscia do kościoła -material do wywozu na składowisko Wykonawcy i utylizacja |  |  | m2 | 16 |  | 0
15 | D-01.02.04 | Usunięcie słupków granicznych wraz z wywozem na składowiskoWykonawcy +koszty składowania |  |  | szt | 8 |  | 0
VI | * | ROZBIÓRKA NAWIERZCHNI Z ELEMENTÓW BETONOWYCH |  |  | X | X | X | X
16 | D-01.02.04 | Rozbiórka nawierzchni z płytek betonowych 50x50x7 wraz z wywozem gruzu na skladowisko i utylizacją |  |  | m2 | 380 |  | 0
17 | D-01.02.04 | jw. lecz z płytek betonowych 35x35x35 |  |  | m2 | 1923 |  | 0
18 | D-01.02.04 | jw.lecz z płyt ażurowych ( wymiary różne) |  |  | m2 | 40 |  | 0
19 | D-01.02.04 | jw.lecz z kostki betonowej gr. 8 cm |  |  | m2 | 264 |  | 0
20 | D-01.02.04 | jw.lecz z płytek typu trylinka |  |  | m2 | 187 |  | 0
VII | * | ROZBIÓRKA ŚCIEKÓW I ROLKI |  |  | X | X | X | X
21 | D-01.02.04 | Rozbiórka rolki z kostki kamiennej 18x20 wraz z przesegregowaniem, oczyszczeniem materiału i przewiezieniem pełnowartościowego materialu do magazynu ZDIUM; wywoz gruzu na skladowisko Wykonawcy i utylizacja |  |  | mb | 444 |  | 0
22 | D-01.02.04 | Rozbiórka rolki z kostki kamiennej 9x11 i mniejszej wraz z przesegregowaniem, oczyszczeniem materiału i przewiezieniem pełnowartościowego materialu do magazynu ZDIUM; wywoz gruzu na skladowisko Wykonawcy i utylizacja |  |  | mb | 161 |  | 0
VIII | * | ROZBIÓRKA KRAWĘŻNIKÓW, OBRZEŻY I OPORNIKÓW |  |  | X | X | X | X
23 | D-01.02.04 | Rozbiórka krawężników betonowych 20x30 na ławie betonowych wraz z wywozem gruzu na skladowisko Wykonawcy +koszty utylizacji |  |  | m | 1053 |  | 0
24 | D-01.02.04 | jw..lecz obrzeży betonowych 8x30 |  |  | m | 1365 |  | 0
25 | D-01.02.04 | jw.lecz oporników kamiennych 10x30 |  |  | m | 1037 |  | 0
IX | * | DEMONTAŻ ELEMENTÓW |  |  | X | X | X | X
26 | D-01.02.04 | Demontaż wiary przystankowej wraz z wywozem do magazynu ZDIUM; wywóz gruzu z posadowienia na składowisko Wykonawcy +koszty składowania |  |  | szt | 1 |  | 0
27 | D-01.02.04 | jw.lecz kosza na śmieci |  |  | szt | 4 |  | 0
28 | D-01.02.04 | jw.lecz słupka przystankowego ze znakiem D -15 |  |  | szt | 4 |  | 0
29 | D-01.02.04 | jw.lecz słupków typu U i pozostalości po słupkach |  |  | szt | 5 |  | 0
30 | D-01.02.04 | jw. lecz ławki |  |  | szt | 3 |  | 0
31 | D-01.02.04 | Demotaż stojaka rowerowego i przekazanie go właścicielowi |  |  | szt | 1 |  | 0
X | * | PRZENIESIENIA i PRZEŁOŻENIA |  |  | X | X | X | X
32 | D-07.05.01 | Przeniesienie kapliczki wraz z odtworzeniem ogrodzenia , wykonaniem fundamentu i calego zagospodarowania - skrzyżowanie Miłoszyckiej i Swojczyckiej |  |  | kpl | 1 |  | 0
33 | D-01.02.04 | Przeniesienie tablicy SIM z planem miasta wraz z odtworzeniem nawierzchni w obrębie tablicy oraz wykonaniem wszelich prac instalacyjnych. |  |  | kpl | 1 |  | 0
34 | D-01.02.04 | Przebruk nawierzchni zjazdów indywidualnych za granicą pasa drogowego na posesjach ( przebruk z kostki betonowej) |  |  | m2 | 50 |  | 0
XI | * | ROZBIÓRKA OBIEKTÓW KUBATUROWYCH,USTAWIENIE OBIEKTU KUBATUROWEGO |  |  | X | X | X | X
35 | D-01.02.04 | Rozbiórka pomieszczenia gospodarskiego murowanego z bloczków wraz z wywozem gruzu i utylizacją (ok.. 15 m2 rzutu) |  |  | kpl | 1 |  | 0
36 | D-01.02.04 | Ustawienie budynku gospodarczego z wykonaniem fundamentu |  |  | kpl | 1 |  | 0
XII | * | ROBOTY ZIEMNE* |  |  | X | X | X | X
37 | D-02.00.00 | Zdjęcie humusu ( śr. grubość 10 cm) i składowanie na odklad |  |  | m3 | 1056 |  | 0
38 | D-02.00.00 | Wykopy - wraz z wywozem urobku na składowisko wskazane przez Wykonawcę+ koszty składowania (jezdnia ul. Miloszyckiej |  |  | m3 | 3203 |  | 0
39 | D-02.00.00 | Wykopy - wraz z wywozem urobku na składowisko wskazane przez Wykonawcę+ koszty składowania ( drogi boczne) |  |  | m3 | 2098.19 |  | 0
X | X | *ul. Gospodarska :245*0,21 | 51.45 | m3 | X | X | X | X
X | X | * ul. Byczyńska:72*0,21 | 72 | m3 | X | X | X | X
X | X | * Sięgacz koło Kościola 60*0,21 | 12.6 | m3 | X | X | X | X
X | X | * Ludowa ( obie strony)(70+100)*0,21 | 35.7 | m3 | X | X | X | X
X | X | * Chałupnicza:430*21 | 184.9 | m3 | X | X | X | X
X | X | *rejon Swojczyckiej :75*0,3+187*0,56+300*0,3 | 217.22 | m3 | X | X | X | X
X | X | *skrzyżowanie Swojczycka- Miloszycka 950*0,21 | 199.5 | m3 | X | X | X | X
X | X | * Powierzchnie sięgacza przy przedszkolu :700*0,56 | 392 | m3 | X | X | X | X
X | X | * Ceglana 200*0,21 | 42 | m3 | X | X | X | X
X | X | * Powierzchnie pozostałe: 4242*0,21 | 890.82 | m3 | X | X | X | X
40 | D-02.00.00 | Formowanie nasypów z kruszywa lub gruntu przepuszczalnego |  |  | m3 | 5192 |  | 0
XIII | * | PRZYGOTOWANIE I STABILIZACJA PODŁOŻA , PODSYPKI |  |  | X | X | X | X | 0
41 | D-02.00.00 | Przygotowanie podłoża poprzez wyprofilowanie i zageszczenie pod konstrukcję nawierzchni |  |  | m2 | 17471.05 |  | 0
42 | D-04.05.01 | Warstwa z kruszywa stabilizowanego cementem - mieszana dowieziona z węzła o Rm pow.2,0 MPa; gr. średnia 10cm - pod krawężnikami , zatoka autobusowa, |  |  | m2 | 480.25 |  | 0
X | X | * zatoka atuobusowa | 365 | m2 | X | X | X | X
X | X | * krawężniki 15x30 usytuowane przy sięgaczach ul. Swojczyckiej :95*(0,15+0,15+0,15) | 42.75 | m2 | X | X | X | X
X | X | *krawężniki 20x30przy zatokach : 145*(0,2+0,15+0,15) | 72.5 | m2 | X | X | X | X
43 | D-04.05.01 | Warstwa z kruszywa stabilizowanego cementem - mieszana dowieziona z węzła o Rm pow.2,0 MPa; gr. 15cm |  |  | m2 | 10199.8 |  | 0
X | X | * krawężniki 20x30 i 15x30 : (0,15+0,20+0,15)*(3252-145)+(0,15+0,15+0,15)*270 | 1675 | m2 | X | X | X | X | 426
X | X | * jezdnia KR4 :3031 | 3031 | m2 | X | X | X | X
X | X | *jezdnia KR3: | 1330 | m2 | X | X | X | X
X | X | * pierścień+ zabruki wlotów | 223 | m2 | X | X | X | X
X | X | *ścieki i rolki przyjęto dla wszystkich gr. 15cm: (0,4* 2650 +0,18*360) | 1124.8 | m2 | X | X | X | X
X | X | * ciągi pieszo jezdne | 936 | m2 | X | X | X | X
X | X | *zjazdy bitumiczne | 850 | m2 | X | X | X | X
X | X | *zjazdy z kostki | 1030 | m2 | X | X | X | X
44 | D-04.05.01 | Warstwa z kruszywa stabilizowanego cementem - mieszana dowieziona z węzła o Rm pow.2,0 MPa; gr. 20cm -zabruki z kostki kamiennej 9x11 |  |  | m2 | 487 |  | 0
45 | D-04.02.02 | Warstwa mrozoochronna z kruszywa gr. 10cm -ciąg pieszo-rowerowy i rowerowy |  |  | m2 | 5674 |  | 0
X | X | *powierzchnia ciągu pieszo-rowerowego | 5044 | m2 | X | X | X | X
X | X | *powierzchnia ciągu rowerowego | 630 | m2 | X | X | X | X
46 | D-04.02.02 | Warstwa odsączająca z kruszywa gr. 10cm -ciąg pieszo-jezdny, zjazd bitumiczny |  |  | m2 | 1966 |  | 0
X | X | * powierzchnia ciągu pieszo-jezdnego | 936 | m2 | X | X | X | X
X | X | *pow. zjazdów z kostki | 1030 | m2 | X | X | X | X
47 | D-04.02.02 | Warstwa odsączająca z kruszywa gr. 15cm -zjazdy z kruszywa |  |  | m2 | 630 |  | 0
XIV | * | PODBUDOWA Z BETONU |  |  | X | X | X | X
48 | D-04.06.01 | Podbudowa z betonu C20/25 gr. 24 cm - zatoka autobusowa, pierścień i wloty przy rondzie |  | m2 | m2 | 588 |  | 0
X | X | *powierzchnia wlotow i pierścienia | 223 | m2 | X | X | X | X
X | X | *powierzchnia zatok | 365 | m2 | X | X | X | X
XV | * | UŁOŻENIE KRAWĘŻNIKÓW, OBRZEŻY, ŁAW |  |  | X | X | X | X | 0
49 | D-08.01.01 | Krawężniki betonowe 20/30 na ławie betonowej z oporem z betonu C12/15 w ilości 0,10m3/mb ( krawęzniki wystające, obniżone i wtopione): |  |  | m | 3265 |  | 0
50 | D-08.01.01 | jw.lecz krawężników betonowych 15x30 ( ilość betonu C12/15 na ławę 0,083m3/mb): 592+151+233+27 |  |  | m | 1003 |  | 0
51 | D-08.01.01 | Obrzeża betonowe 8/30 na ławie betonowej z oporem z betonu C12/15 w ilości 0,038m3/mb: |  |  | m | 4800 |  | 0
52 | D-08.01.01 | Podsypka piaskowa pod obrzeżami gr. 10 cm: (0,08+0,1+0,05+0,05)x dł. obrzeża |  |  | m2 | 1344 |  | 0
53 | D-08.01.01 | Ława betonowa pod opaskami z płytek betonowych 35x35: 0,20*(0,35-0,15)*(166/0,35) |  |  | m3 | 19 |  | 0
XVI | x | UŁOŻENIE ŚCIEKU I ROLKI |  |  | X | X | X | X
54 | D-05.03.23 | Ściek z kostki betonowej 16x16 (2 rzędy) na podsypce piaskowo-cementowej gr 3 cm i ławie betonowej gr. śr. 23cm z betonu C12/15 w ilości 0,09m3/mb z wypełnieniem spoin zaprawą na mokro : |  |  | m | 2650 |  | 0
55 | D-05.03.23 | Rolka z kostki betonowej 16x16na ławie betonowej gr. śr 23cm z betonu C12/15 w ilości 0,041m3/mb |  |  | m | 360 |  | 0
XVII | * | PODBUDOWA i NAWIERZCHNIA Z KRUSZYWA |  |  | X | X | X | X | 0
56 | D-04.04.02 | Podbudowa z kruszywa 0/31,5 stabilizowanego mechanicznie gr. 20cm -jezdnie KR3i 4 oraz zjazd bitumiczny |  |  | m2 | 5211 |  | 0
X | X | *jezdnia KR 4 | 3031 | m2 | X | X | X | X
X | X | *jezdnia KR 3 | 1330 | m2 | X | X | X | X
X | X | *zjazdy bitumiczne | 850 | m2 | X | X | X | X
57 | D-04.04.02 | Podbudowa z kruszywa łamanego 0/31,5 stabilizowanego mechanicznie gr. 15cm ciągi i zjazd z kostki |  |  | m2 | 9308 |  | 0
X | X | *ciąg pieszo-jezdny | 936 | m2 | X | X | X | X
X | X | * ciag pieszy | 1550 | m2 | X | X | X | X
X | X | *ciąg rowerowy | 630 | m2 | X | X | X | X
X | X | *ciąg pieszo-rowerowy | 5044 | m2 | X | X | X | X
X | X | *pod pasem płytek stop | 118 | m2 | X | X | X | X
X | X | *zjazdy z kostki betonowej | 1030 | m2 | X | X | X | X
58 | D-04.04.02 | Podbudowa z kruszywa łamanego 0/31,5 stabilizowanego mechanicznie gr. 10cm - |  |  | m2 | 259 |  | 0
X | X | * opaska | 142 | m2 | X | X | X | X
X | X | * w miejscach na wyniesieniach progów zwalnających -ciągi pieszo jezdne przy ul. Swojczyckiej:63+54 | 117 | m2 | X | X | X | X
59 | D-04.04.02 | Nawierzchnia z kruszywa 0/31,5 gr. 20 cm -zjazdy |  |  | m2 | 600 |  | 0
XVIII | * | PODBUDOWY I NAWIERZCHNIE Z MATERIAŁÓW BITUMICZNYCH |  |  | X | X | X | X | 0
60 | D-04.07.01 | Ułożenie w-wy podbudowy z betonu asfaltowego AC22P gr. 10cm wraz z oczyszczeniem i skropieniem lepiszczem podbudowy mineralnej (0,7 kg/m2) - mieszanka na bazie polimeroasfaltu- jezdnia KR4 -pow. bez ścieku |  |  | m2 | 3031 |  | 0
61 | D-04.07.01 | Ułożenie w-wy podbudowy z betonu asfaltowego AC22P gr. 7cm wraz z oczyszczeniem i skropieniem lepiszczem podbudowy mineralnej (0,7 kg/m2) - mieszanka na bazie polimeroasfaltu- jezdnia KR3 -pow. be ścieku |  |  | m2 | 1330 |  | 0
62 | D-04.07.01 | Ułożenie w-wy wiążącej z betonu asfaltowego AC16W gr.8cm wraz z oczyszczeniem i skropieniem lepiszczem podbudowy asfaltowej (0,5kg/m2)-mieszanka na bazie polimeroasfaltu: jezdnia KR4 -pow. bez ścieku |  |  | m2 | 3031 |  | 0
63 | D-04.07.01 | jw.lecz AC 16W gr. 7cm -zjazdy bitumiczne |  |  | m3 | 850 |  | 0
64 | D-04.07.01 | jw.lecz AC 16W gr. 6 cm -jezdnia KR3 |  |  | m2 | 1330 |  | 0
65 | D-04.07.01 | jw.lecz AC 16 W gr. 10 cm -miejsca wyniesień progów na drogach KR3 |  |  | m2 | 541 |  | 0
X | X | 84+95+94+54+72+73 | 541 | m2 | X | X | X | X
66 | D-05.03.14 | Ułożenie w-wy ścieralnej z SMA 8 (na bazie asfaltu modyfikowanego gumą) o gr. 5 cm wraz z oczyszczeniem i skropieniem lepiszczem warstwy wiążącej (0,3kg/m2)-jezdnia drogi KR4 i K3 (Swoiczycka ,Miłoszycka i skrzyżowania): 3031+1330 |  |  | m2 | 4361 |  | 0
67 | D-04.07.01 | Ułożenie w-wy ścieralnej z AC 5 S o gr. 5cm wraz z oczyszczeniem i skropieniem lepiszczem warstwy podbudowy z kruszywa w ilości orientacyjnej 0,5kg/m2- warstwa na bazie asfaltu zwykłego- (ciągi pieszo-rowerowe i rowerowe) |  |  | m2 | 5674.4 |  | 0
X | X | * ścieżka rowerowa | 630 | m2 | X | X | x | X
X | X | *ciąg pieszo-rowerowy | 5044.4 | m2 | X | X | X | X
68 | D-04.07.01 | jw. lecz warstwa z AC 8S o gr. 5 cm -zjazdy bitumiczne |  |  | m2 | 850 |  | 0
69 | D-04.07.01 | Ułożenie taśmy bitumicznej gr. 1cm na wysokość warstwy ścieralnej i wiążącej - wzdłuż krawędzi ścieków i rolek- (ilość nie uwzględnia taśm w obrębie wlazów, skrzynek, spoin technologicznych międzywarstwowych itd.) |  |  | m | 3010 |  | 0
70 | D-04.07.01 | Ułożenie geosyntetyku na w-wie wiążącej w celu powiązania nawierzchni ze stanem istniejącym: (9+8+7+6)*2 |  |  | m2 | 60 |  | 0
XIX | * | NAWIERZCHNIE Z MATERIAŁÓW KAMIENNYCH |  |  | X | X | X | X | 0
71 | D-05.03.23 | Nawierzchnia z kostki kamiennej 9/11 cieto-łupana na podsypce cementowo-piaskowej z wypełnieniem spoin zaprawą na mokro - zabruki na wyspach i w innych wskazanych w dokumentacji miejscach |  |  | m2 | 487 |  | 0
72 | D-05.03.23 | Nawierzchnia z kostki kamiennej cięto-łupanej o powierzchni płomieniowanej lub groszkowanej na podsypce cementowo-piaskowej z wypełnieniem spoin zaprawą na mokro - pierścień wokół ronda +wyloty. Wymiary kostki w granicach od 16 do 20 cm. |  |  | m2 | 223 |  | 0
XX | * | NAWIERZCHNIE Z MATERIAŁÓW BETONOWYCH |  |  | X | X | X | X
73 | D-05.03.23 | Opaska z płytek "STOP" 35x35x5cm na miale kamiennym gr. 6cm (dwa rzędy przy przejściach dla pieszych) -wypełnienie spoin piaskiem |  |  | m2 | 125 |  | 0
74 | D-05.03.23 | jw. lecz na miale kamiennym gr. 6cm (dwa rzędy perony ) -wypełnienie spoin piaskiem: |  |  | m2 | 68 |  | 0
75 | D-05.03.23 | Opaska z płytek betonowych 35x35 na podsypce piaskowo-cementowej 3:1 gr. 3cm - wypełn. spoin piaskiem z cementem |  |  | m2 | 166 |  | 0
76 | D-05.03.23 | Nawierzchnia z kostki betonowej gr. 8cm na miale kamiennym gr. 3 cm - kostka nowa (kolor szary) - ciąg pieszy, pieszo-jezdny, zjazdy |  |  | m2 | 3516 |  | 0 | 0
X | X | * ciąg pieszy (chodniki): | 1550 | m2 | X | X | X | X
X | X | *ciąg pieszo-jezdny ( sięgacze+ droga wewn. przy przedszkolu) 570+181+185 | 936 | m2 | X | X | X | X
X | X | * zjazdy z kostki | 1030 | m2 | X | X | X | X
77 | D-05.03.23 | Nawierzchnia z kostki betonowej 16x16 x14 (szara) na podsypce piaskowo-cementowej - zatoka autobusowa : 102+131+132 |  |  | m2 | 365 |  | 0
XXI | X | WYPOSAŻENIE PRZYSTANKÓW * |  |  | X | X | X | X
78 | D-07.05.01 | Montaż wiaty przystankowej WT/KP-A |  |  | kpl | 6 |  | 0
79 | D-07.05.01 | Montaż kosza wrocławskiego na śmieci |  |  | kpl | 6 |  | 0
80 | D-07.05.01 | Montaż siedzisk - poczwórnych -ławka przystankowa |  |  | kpl | 6 |  | 0
XXII | * | ZAGOSPODAROWANIE PLACU MIĘDZY KOŚCIOŁEM A PRZEDSZKOLEM |  |  | X | X | X | X
81 | D-08.03.03 | Nawierzchnia z płyt granitowych szarych groszkowanych 55x90 i gr.12 cm na podsypce piaskowo-cementowej co najmniej 5 cm |  |  | m2 | 193 |  | 0
82 | D-08.03.03 | Nawierzchnia z kostki granitowej szara 8/10 cięto- łupana na podsypce piaskowo-cementowej - wypełnienie spoin na sztywno z wykonaniem dylatacji- |  |  | m2 | 277 |  | 0
83 | D-05.03.23 | Nawierzchnia z kostki betonowej szlachetnej (trapezowej) o gr. 6 cm -kolor szary imitacja granitu (podsypka z mialu 3-5 cm) |  |  | m2 | 436 |  | 0
84 | D-05.03.23 | Nawierzchnia z kostki betonowej szlachetnej (trapezowej) o gr. 6 cm -kolor czarny -nero - podsypka z mialu 3-5 cm |  |  | m2 | 54 |  | 0
85 | D-08.03.03 | Wypenienia między płytami z kostki granitowej 8/10 surowo-łupana na podsypce piaskowo-cementowej i wypełnienie spoin na sztywno z wykonaniem dylatacji |  |  | m2 | 2.05 |  | 0
86 | D-08.03.03 | Nawierzchnia z kostki kamiennej 16/20 cięto-łupanej groszkowana ( akcenty na jezdni) na podsypce piaskowo cementowej , uzupełnienie spoin bitumiczną zalewą drogową |  |  | m2 | 55 |  | 0
87 | D-04.06.01 | Ułożeżnie podbudowy betonowej z betonu C20/25 gr. 24 cm -powierzchnia pod pasami z kostki kamiennej w jezdni |  |  | m2 | 55 |  | 0
88 | D-08.03.03 | Ułożenie ścieku z kostki kamiennej cięto-łupanej 16/20 (z powierzchnią groszkowaną) na podsypce piaskowo-cementowej gr 5 cm i ławie betonowej gr. śr. 23cm z betonu C12/15 w ilości 0,09m3/mb z wypełnieniem spoin zaprawą na mokro (ścieki i kliny) |  |  | m | 140 |  | 0
89 | D-05.03.14 | Ułożenie w-wy ścieralnej z SMA 8 (na bazie asfaltu modyfikowanego gumą) o gr. 5 cm wraz z oczyszczeniem i skropieniem lepiszczem warstwy wiążącej -jezdnia drogi KR4 ( ul.Miłoszycka-rejon kościoła) |  |  | m2 | 301 |  | 0
90 | D-04.03.01 | Taśma bitumiczna na styku ścieku i w-wy ścieralnej o szer. 1 cm i grubości warstwy ścieralnej i gr. wyniesienia w-wy wiążącej oraz przy akcentach z kostki kamiennej |  |  | m | 150 |  | 0
91 | D-04.07.01 | Ułożenie w-wy wiążącej AC 16W(na bazie polimeroasfaltu) o gr. 18cm wraz z oczyszczeniem i skropieniem lepiszczem warstwy podbudowy -jezdnia drogi KR4 (ul.Miłoszycka-rejon kościoła -próg ) |  |  | m2 | 301 |  | 0
92 | D-04.07.01 | Ułożenie w-wy podbudowy AC 22P(na bazie polimeroasfaltu) o gr. 10cm wraz z oczyszczeniem i skropieniem lepiszczem warstwy podbudowy z kruszywa -jezdnia drogi KR4 (ul.Miłoszycka-rejon kościoła) |  |  | m2 | 301 |  | 0
93 | D-04.04.02 | Podbudowa z kruszywa o ciągłym uziarnieniu 0/31,5, C90/3 ; gr 20cm pod jezdnią |  |  | m2 | 301 |  | 0
94 | D-04.04.02 | Podbudowa z kruszywa o ciągłym uziarnieniu 0/31,5, C90/3 ; gr 15m -nawierzchnia z kostek i płyt |  |  | m2 | 962.05 |  | 0
95 | D-04.05.01 | Warstwa z kruszywa stabilizowanego cementem - mieszana dowieziona z węzła o Rm pow.2,0 MPa; gr. 15cm - pod jeznią ul. Miłoszyckiej w rejonie kościoła oraz pod powierzchnią nawierzchni ciągów pieszych po stronie kościoła |  |  | m2 | 913.05 |  | 0
X | X | * pod warstwami bitumicznymi jezdni oraz pod pasami z kostki kamiennej :301+55 | 356 | m2 | X | X | X | X
X | X | *pod krawężnikime i ściekiem (0,2*180+0,35*140) | 85 | m2 | X | X | X | X
X | X | *pod nawierzchnią wzdłuż muru i przed kościołem | 472.05 | m2 | X | X | X | X
96 | D-02.00.00 | Przygotowanie podłoża poprzez wyprofilowanie i zageszczenie pod konstrukcję nawierzchni jezdni i ciągów |  |  | m2 | 1436.05 |  | 0
97 | D-08.03.03 | Ułożenie krawężnika kamiennego 20x30 na ławie betonowej C12/15 (ilość betonu 0,10m3/mb krawężnika)- przy przedszkolu i kościele |  |  | m | 180 |  | 0
98 | D-08.03.03 | Ułożenie obrzeży kamiennych 14/30 i ławie betonowej z oporem z betonu C12/15 w ilości 0,083m3/mb- strona przy kościele |  |  | m | 192 |  | 0
99 | D-08.01.01 | Ułożenie obrzeży betonowych 8/30 i ławie betonowej z oporem z betonu C12/15 w ilości 0,038m3/mb- strona przy przedszkolu |  |  | m | 91 |  | 0
100 | D-08.01.01 D-08.03.03 | Podsypka piaskowa pod obrzeżami gr. 10 cm: {(0,08+0,10+0,05*2)* 192+(0,14+0,15+0,05*2)}x 91 |  |  | m2 | 89.25 |  | 0
101 | D-08.03.03 | Wykonanie progów z płyt granitowych profilowanych wg dokumentacji na macie antywibracyjnej gr. 4 cm . Wymiar jednej płyty : 3,14x1,92x wys 19 do 29 cm) Ilość płyt -6 sztuk (łącznie 37m2) . Uzupełnienie szczelin zalewą drogową na dł. 25mb. Ilość progów-2 komplety |  |  | kpl | 2 |  | 0
102 | D-04.06.01 | Ułożeżnie podbudowy betonowej pod płytami granitowymi z betonu C20/25 gr. 20 cm : 37+3,2*6,0*2 |  |  | m2 | 75.4 |  | 0
103 | D-07.06.01 | Murek oporowy z cegły klinkierowej (przy wulkanizacji) -dł 8m |  |  | m2 | 2 |  | 0
104 | D-08.03.03 | Schody granitowe ( stopień o dł. 45 cm wys. 12 cm , szer. 1,50m)- posadowione na podsypce piaskowo-cementowej gr. 5 cm i podbudowie chudego betonu o grubości 10 cm. |  |  | m2 | 3.8 |  | 0
105 | D-07.05.01 | Przeniesienie pomnika na terenie kościoła z wykonaniem fundamentu betonowego C20/25 gr. 20 cm i na chudym betonie gr. 10 cm ( zbrojenie konstrukcyjne fi 10), pow. fundamentu 4m2 |  |  | m2 | 4 |  | 0
106 | D-08.03.03 | Nawierzchnia z płyt granitowych szarych groszkowanych 55x90 i gr.12 cm na podsypce piaskowo-cementowej co najmniej 5 cm - ułożenie na tereni kościoła wokół pomnika |  |  | m2 | 2.4 |  | 0
107 | D-02.00.00 | Wykonanie zieleni -(poza obrysem muru przy kościelnego i poza terenem przedszkola) -zakup, rozłożenie humusu i obsianie trawą (gr. 20 cm) |  |  | m2 | 197 |  | 0
108 | D-07.05.01 | Montaż kosza (KP/KA-A01): |  |  | szt | 2 |  | 0
109 | D-07.05.01 | Ławka drewniana z oparciem (LS/KA-B02) |  |  | szt | 4 |  | 0
110 | D-07.05.01 | Stojaki na rowery (SR/IS-I01) |  |  | szt | 15 |  | 0
111 | D-01.02.04 | Rozbiórka muru wzdłuż kościoła z cegly z przęsłami drewnianymi wraz z wywozem gruzu na skladowisko i utylizacją . |  |  | m | 56 |  | 0
112 | D-07.06.01 | Budowa muru z cegły klinkierowej oraz przęsłami drewnianymi zgodnie z dokumentacją . Uwaga część konstrukcyjna jest ujęt w odrębnym przedmiarze robót -orientacyjna długosć 54+3,0 |  |  | komplet | 1 |  | 0
X | X | * pow. elewacji bocznej muru (pomiędzy filarem) | 64 | m2 | X | X | X | X
X | X | * pow. boczna filarów 19 szt. (pełna wysokość) | 26 | m2 | X | X | X | X
X | X | * powierzchnia przęsel drewnianych | 49 | m2 | X | X | X | X
X | X | * pochwyt ze stali mocowany do frontu muru (przy chodach) | 2.5 | m | X | X | X | X
X | X | * brama szerokości 3 m -drewaniana z funkcją furtki (wyposażenie kompletne) -powierzchnia bramy 6, 10m2 | 1 | szt | X | X | X | X
113 | D-05.03.23 | Przebruki powierzchni na terenie w obrębie kościola z kostki 8/10 |  |  | m2 | 33 |  | 0
X | X | * pas wzdłuż krawęznika 30*1,0 | 30 | m2 | X | X | X | X
X | X | * na wejściu do bramy 3*1,5 | 3 | m2 | X | X | X | X
114 | D-08.03.03 | Uzupełnienie nawierzchni z kostki 8/10 cięto-łupanej na podsypsce piaskowo -cementowej w miejscu stojaków i przy korekcie łuku |  |  | m2 | 14 |  | 0
115 | D-04.04.02 | Podbudowa z kruszywa o ciągłym uziarnieniu 0/31,5, C90/3 ; gr 15m -powierzchnia uzupełniana kostką |  |  | m2 | 14 |  | 0
116 | D-07.06.01 | Wykonanie drenażu wzdłuż muru przy kościele z rury co najmniej fi 110 (SN4) częściowo perforowanej w obsypce żwirowej 8/16 i owniętej jgeowłókniną z wyykonaniem ew. studzienki kontrolnej i wpięciem do kanalizacji -dł. drenażu ok. 53m |  |  | kpl | 1 |  | 0
XXIII | * | TERENY ZIELONE |  |  | X | X | X | X
117 | D-02.00.00 | Rozłożenie humusu o gr. 20 cm na terenie plaskim i skarpach oraz obsianie trawą (dowóz humusu) : 4715+2992*1,2 ( z dowiezieniem humusu) |  |  | m2 | 8305.4 |  | 0
X | X | Szacunkowa ilość dowozu humusu: ( 8305,04*0,2) -1056m3= | 605 | m3 | X | X | X | X
XXIV | CENA ROBÓT NETTO | [5 empty] | 0
XXV | PODATEK VAT (23%) | [5 empty] | 0
XXVI | CENA ROBÓT BRUTTO = Cena robót netto+vat | [5 empty] | 0
1. Ułożenie warstwy ścieralnej z SMA obejmuje ułożenie taśmy bitumicznej ( oprócz na stykach z materiałem kamiennym lub betonowym - również na grubości w-wy wiążacej) na stykach w-wy z urządzeniam obcymi a także wypełnienie (np. masą zalewową) połączeń między isniejącymi wastwami bitumicznymi i nowo wykonywanymi.
2. Rozbiórka nawierzchni i podbudów oraz gruntu z wykopu obejmuje: załadunek, wywóz na składowisko wskazane przez Wykonawcę i poniesienie opłat za składowanie lub/i utylizację
3. Grubości warstw nawierzchni rozbieranych zostały założone. Ze względu na to , roboty rozbiórkowe są nieprzewidywalne (pomimo wykonania odkrywek, do rozliczenia robót należy przyjmować rzeczywiste grubości poszczególnych warstw, a przyjęte ceny wykonawcy powinny być odpowiednio zinterpolowane. W przypadku rozliczenia robót ryczałtowo, roboty rozbiórkowe ze względu na swoją specyfikę powinny być wyjątkowo rozliczane w sposób kosztorysowy, na podstawie zinterpolowanych lub innych ustalonych cen.
4. W podłożu ul. Miłoszyckiej prawdopodobnie pod całą warstwą ścieralną występuje kostka kamienna lub bruk kamienny. Zakłada się, że materiał nie nadaje się do odzysku . Założenie podparto również tym , że w przypadku realizowania budowy zgodnie z koncepcją ORZ, wykonanie precyzyjnej rozbiórki w celu odzysku materiału niepotrzebnie wydłuż budowę, odzysk materialu i tak będzie minimalny a koszty robót wzrosną.
5. Ilość odzysku kostki kamiennej 18x20 i 9x11 można przyjąć na ok.10%, kostki bazaltowej 90%. Pozostale elementy kamienne nie przewiduje się do odzysku,chyba że Zamawiający po wizji na budowie oceni inaczej.
* słupek przystankowy ujęto w przedmiarze organizacji ruchu docelowego.
Drenaż
studzienka z ułożeniem +pokrywa |  | 400
geowłókninna |  | 848
rura fi 160 |  | 710
rura fi 110 |  | 742
żwir |  | 742
wpięcie robocizna |  | 300
razem |  | 3742
za 1mb |  | 70.6038
kraweznik 15x30 |  | 1019
kraw 20x30 |  | 3297
kraw wtop |  | 138
Note on G76: Agnieszka Husarz: 30m2+20 m2 zapasu
Note on G199: Agnieszka Husarz: dpdano 30 m dodatkowo ze względu na zmiany

## 1201_KO_ogo
Temat opracowania |  | KOSZTORYS OFERTOWY PRZEBUDOWA, REMONT AL. ARMII KRAJOWEJ w ramach zadania "Rowerem w obie strony po al. Armii Krajowej we Wrocławiu - część 2"
Branża |  | KOSZTY OGÓLNE
Kod CPV
Lp | Nr pozycji STWiORB | Nazwa i opis elementu rozliczeniowego | Ilości przedmiarowe |  | Cena jedn. | Wartość netto
|  |  | Jedn. | Ilość | [zł] | [zł]
1 | 2 | 3 | 4 | 5 | 6 | 7
1 | D-00.00.00 | Wykonanie, wprowadzenie, utrzymanie i demontaż organizacji ruchu zastępczego | kpl | 1
2 | D-00.00.00 | Organizacja, wykonanie i utrzymanie zaplecza budowy, pomieszczeń nadzoru | kpl | 1
3 | D-00.00.00 | Koszty nadzoru archeologicznego, dendrologicznego | kpl | 1
4 | OPZ | Inwentaryzacja majątku ZDiUM | kpl | 1
5 | OPZ | Harmonogram robót | kpl | 1
6 | OPZ | Program zapewnienia jakości | kpl | 1
7 | OPZ | Operat kolaudacyjny | kpl. | 2
8 | OPZ | Wypełnienie zobowiązań wynikających z uzgodnienia z PKP SA. oraz PKP PLK SA | kpl | 1
9 | OPZ | Tablice | szt. | 2
CENA ROBÓT NETTO