## KI
FORMULARZ KOSZTORYSU OFERTOWEGO
Rozbudowa skrzyżowania dróg w ciągu ulic Zielonogórskiej, Chrobrego, Grobla, Okrężnej i Nowszej w Nowej Soli BRANŻA DROGOWA | [8 empty] | niekwalifikowalne
Lp | Pozycja wg specyfikacji | Symbol klasyfikacji KNNR | Wyszczególnienie elementów rozliczeniowych | Jednostka | Ilość | Cena jedn. | Wartość |  | Ilość | Cena jedn. | Wartość
1 | 2 | 3 | 3 | 4 | 5 | 6 | 7
x | D.01.00.00 | x | ROBOTY PRZYGOTOWAWCZE CPV 45100000-8 | x | x | x | x
1.1 | D.01.01.01 | KNNR 1 0111-01 | Odtworzenie trasy i punktów wysokościowych w terenie płaskim | km | 0.46 |  | 0 |  | 0.107 | 0 | 0
1.2 | D.01.02.01 | KNNR 1 0101-02 | Mechaniczne ścinanie drzew o średnicy do 15-75 cm z karczowaniem pni i odwiezieniem dłużyc, karpiny i gałęzi na składowisko Wykonawcy z utylizacją odpadu | szt. | 8 |  | 0
1.3 | jw. | KNNR 1 0102-01 + 0107-01 + 0107-05 | Wycinka krzewów z wywiezieniem gałęzi na składowisko Wykonawcy z utylizacją odpadu | ha | 0.008 |  | 0
1.4 | D.01.02.04 | KNR 2-31 0802-07 + 0802-08 | Rozebranie podbudowy z kruszywa łamanego gr. 15 cm | m2 | 1568 |  | 0 |  | 502 | 0 | 0
1.5 | jw. | KNR 2-31 0803-03 + 0803-04 | Rozebranie nawierzchni z betonu asfaltowego gr. 8 cm (średnio) | m2 | 232 |  | 0 |  | 58 | 0 | 0
1.6 | jw. | KNR 2-31 0806-02 | Rozebranie nawierzchni z kostki kamiennej gr. 10 cm z przekazaniem Zamawiającemu | m2 | 111 |  | 0
1.7 | jw. | KNR 2-31 0805-01 analogia | Rozebranie nawierzchni z kostki betonowej gr. 8 cm | m2 | 1525 |  | 0 |  | 315 | 0 | 0
1.8 | jw. | KNR 2-31 0805-01 | Rozebranie nawierzchni z płytki betonowej gr. 7 cm | m2 | 68 |  | 0 |  | 17 | 0 | 0
1.9 | jw. | KNR 2-31 0805-01 analogia | Rozebranie nawierzchni z trylinki gr. 15 cm | m2 | 11 |  | 0
1.10 | jw. | KNR 2-31 0813-03 + 0813-03 | Rozebranie obrzeży betonowych 30x8 cm | m | 496 |  | 0 |  | 124 | 0 | 0
1.11 | jw. | KNR 2-31 0813-03 + 0813-03 | Rozebranie krawężników betonowych 15x30 cm wraz z rozbiórką ławy betonowej | m | 628 |  | 0 |  | 107 | 0 | 0
1.12 | jw. | kalk. ind. | Rozebranie ścieku z elementów betonowych wraz z rozbiórką ławy betonowej | m | 390 |  | 0 |  | 20 | 0 | 0
1.13 | jw. | kalk. ind. | Rozebranie ogrodzenia - podmurówka betonowa, murowane z cegły wysokości 2,0m | m | 40 |  | 0
1.14 | jw. | kalk. ind. | Rozebranie ogrodzenia - podmurówka betonowa, murowane z cegły wysokości 0,8m | m | 15 |  | 0
1.15 | jw. | kalk. ind. | Rozebranie ogrodzenia - podmurówka betonowa, wypełnienie siatką w ramkach z kątowników | m | 85 |  | 0
1.16 | jw. | kalk. ind. | Rozebranie pozostałości fundamentu betonowego | m3 | 16 |  | 0
1.17 | jw. | kalk. ind. | Rozebranie ogrodzenia - słupki stalowe, przesła drewniane z jednoczesnym odtworzeniem w nowym miejscu | m | 9 |  | 0
1.18 | jw. | kalk. ind. | Demontaż krzyża na postumencie betonowym z jednoczesnym odtworzeniem w nowym miejscu | kpl | 1 |  | 0
1.19 | jw. | KNR 4-04 1103-01 + 1103-05 | Odwiezienie gruzu z rozbiórki na składowisko Wykonawcy z załadowaniem, wyładowaniem i utylizacją odpadów | m3 | 683 |  | 0
1.20 | jw. | KNNR6 0808-08 | Demontaż słupków znaków drogowych | szt | 12 |  | 0
1.21 | jw. | KNNR6 0702-08 | Demontaż tarcz znaków drogowych | szt | 16 |  | 0
1.22 | D.01.03.04 | KNR-W 2-19 0218-01 | Wykonanie rur osłonowych dwudzielnych śr.160 mm na kablach telekomunikacyjnych | m | 10 |  | 0
1.23 | jw. | kalk. ind. | Przedłużenie rur osłonowych 110 mm na kablach telekomunikacyjnych | m | 10 |  | 0
1.24 | jw. | kalk. ind. | Wymiana ramy i pokrywy studni telekomunikacyjnej na zjazdach na typ ciężki (rama i pokrywa żeliwna) | szt. | 1 |  | 0
1.25 | jw. | kalk. ind. | Wymiana ramy i pokrywy studni telekomunikacyjnej w jezdni na typ ciężki D400 (rama i pokrywa żeliwna) | szt. | 1 |  | 0
|  |  | Razem roboty przygtowawcze |  |  |  | 0 | 0 |  |  | 0 | 0 | 0 | 0
x | D.02.00.00 | x | ROBOTY ZIEMNE CPV 45100000-8 | x | x | x | x
Uwaga! Ze względu na specyfikę robót przyjęto, że roboty ziemne będą wykonane sposobem ręcznym i mechanicznym w proporcji 50/50%. Zdjęcie humusu ujęto jako wykop wykonany koparką
2.1 | D.02.01.01 | KNR 2-01 0206-04 + 0208-02 | Wykop mechaniczny w gruncie kat. III z transportem na składowisko Wykonawcy (grunt z wykopu na odkład) wraz z utylizacją | m3 | 1564 |  | 0 |  | 315 | 0 | 0
2.2 | jw. | KNR 2-01 0218-01 | Ręczne wykonanie wykopu w gruncie kat. III z załadunkiem urobku i transportem na odkład Wykonawcy (grunt z wykopu na odkład); wraz z utylizacją | m3 | 1564 |  | 0 |  | 315 | 0 | 0
2.3 | jw. | KNR 2-01 0206-04 + 0208-02 | Wykop mechaniczny w gruncie kat. III z transportem na składowisko Wykonawcy (grunt z wykopu na odkład) wraz z utylizacją - wymiana gruntu | m3 | 720 |  | 0
2.4 | D.02.03.01 | KNR 2-01 0320-05 | Ręczne zasypanie wykopu z zagęszczeniem w gruncie kat. II wraz z pozyskaniem gruntu - wymiana gruntu | m3 | 720 |  | 0
2.5 | jw. | KNR 2-01 0314-05 + KNR 0314-05 | Formowanie nasypu z zagęszczeniem w gruncie kat. II wraz z pozyskaniem gruntu | m3 | 611 |  | 0
2.6 | jw. | KNR 2-01 0505-01 | Ręcze plantowanie skarp i poboczy w gruncie kat. II | m2 | 1702 |  | 0
|  |  | Razem roboty ziemne: |  |  |  | 0 | 0 |  |  | 0 | 0 | 0 | 0
x | D.04.00.00 | x | PODBUDOWY CPV 45233000-9 | x | x | x | x
4.1 | D.04.01.01 | KNR 2-31 0103-04 | Mechaniczne profilowanie i zagęszczenie podłoża pod warstwy konstrukcyjne nawierzchni, grunt kat. II | m2 | 4747 |  | 0 |  | 502 | 0 | 0
4.2 | D.04.02.02 | KNR 2-31 0106-03 + 0106-04 | Wykonanie warstwy mrozoochronnej z mieszanki niezwiązanej o CBR>20%, gr. 15cm | m2 | 2910 |  | 0
4.3 | D.04.05.01 | KNR 2-31 0111-01 + 0111-02 | Wykonanie warstwy podbudowy pomocniczej z mieszanki związanej cementem C1,5/2,0≤4,0MPa gr. 15cm | m2 | 2339 |  | 0
4.4 | D.04.03.01 | KNNR 6 1005-04 | Oczyszczenie warstw niebitumicznych | m2 | 2274 |  | 0
4.5 | jw. | KNNR 6 1005-06 | Oczyszczenie warstw bitumicznych | m2 | 4947 |  | 0 |  | 502 | 0 | 0
4.6 | jw. | KNNR 6 1005-07 | Skropienie warstw niebitumicznych | m2 | 2274 |  | 0
4.7 | jw. | KNNR 6 1005-07 | Skropienie warstw bitumicznych | m2 | 4947 |  | 0 |  | 502 | 0 | 0
4.8 | D.04.04.02 | KNR 2-31 0114-05 | Wykonanie podbudowy z mieszanki niezwiązanej z kruszywem C 90/3 gr. 10cm | m2 | 2303 |  | 0
4.9 | jw. | KNNR 1 0507-01 + 0507-02 | Wykonanie podbudowy z mieszanki niezwiązanej z kruszywem C 90/3 gr. 15cm | m2 | 607 |  | 0
4.10 | jw. | KNR 2-31 0114-05 + 0114-06 | Wykonanie podbudowy z mieszanki niezwiązanej z kruszywem C 90/3 gr. 20cm | m2 | 2274 |  | 0
4.11 | D.04.06.01b | KNR 2-31 0109-01 + 0109-02 | Wykonanie podbudowy z betonu cementowego C16/20 gr. 26 cm (średnio) | m2 | 65 |  | 0
4.12 | D.04.07.01a | KNR 2-31 0110-01 + 0110-02 | Wykonanie warstwy podbudowy grubości 7 cm z betonu asfaltowego o uziarnieniu 0/22 mm (AC 22P) | m2 | 1083 |  | 0
4.13 | jw. | KNR 2-31 0110-01 + 0110-02 | Wykonanie warstwy podbudowy grubości 10 cm z betonu asfaltowego o uziarnieniu 0/22 mm (AC 22P) | m2 | 140 |  | 0
|  |  | Razem podbudowy: |  |  |  | 0 | 0 |  |  | 0 | 0 | 0 | 0
x | 05.00.00 | x | NAWIERZCHNIE CPV 45233000-9 | x | x | x | x
5.1 | D.05.03.01 | KNR 2-31 0302-01 analogia | Wykonanie nawierzchni z kostki granitowej gr. 9/11 cm na podsypce cementowo – piaskowej 1:4 gr. 3 cm | m2 | 77 |  | 0
5.2 | D.05.03.05a | KNR 2-31 0310-01 + 0310-02 | Wykonanie warstwy wiążącej gr. 8 cm z betonu asfaltowego o uziarnieniu 0/16 mm (AC 16W) | m2 | 541 |  | 0 |  | 510 | 0 | 0
5.3 | jw. | KNR 2-31 0310-01 + 0310-02 | Wykonanie warstwy wiążącej gr. 6 cm z betonu asfaltowego o uziarnieniu 0/16 mm (AC 16W) | m2 | 140 |  | 0
5.4 | jw. | KNR 2-31 0310-01 + 0310-02 | Wykonanie warstwy wiążącej gr. 5 cm z betonu asfaltowego o uziarnieniu 0/16 mm (AC 16W) | m2 | 825 |  | 0 |  | 510 | 0 | 0
5.5 | jw. | KNNR6 0108-0201 | Wyrównanie istniejacej nawierzchni betonem asfaltowym 0/16 mm jak na w-wę wiążącą - grubość min. 4 cm | t | 209 |  | 0
5.6 | D.05.03.05b | KNR 2-31 0310-05 + 0310-06 | Wykonanie warstwy ścieralnej gr. 4 cm z betonu asfaltowego o uziarnieniu 0/11 mm (AC 11S) | m2 | 3916 |  | 0 |  | 510 | 0 | 0
5.7 | D.05.03.26a | kalk. Ind | Ułożenie siatki do zbrojenia nawierzchni asfaltowych o szerokości 1.00m, wytrzymałości min. 100 KN/m i wydłużeniu przy zerwaniu wzdłuż pasma max. 3%. | m2 | 140 |  | 0
5.8 | D.05.03.11 | KNR SEK 06-01 0103-06 | Frezowanie istniejącej nawierzchni gr. 4 cm (średnio) z odwiezieniem destruktu na hałdę na składowisko Wykonawcy | m2 | 2040 |  | 0
5.9 | jw. | KNR SEK 06-01 0103-06 | Frezowanie istniejącej nawierzchni gr. 15 cm (średnio) z odwiezieniem destruktu na hałdę na składowisko Wykonawcy | m2 | 1781 |  | 0
5.10 | D.05.03.23 | KNNR6 0502-03 analogia | Wykonanie nawierzchni z kostki brukowej betonowej szarej gr. 8cm na podsypce cementowo – piaskowej 1:4 gr. 3 cm | m2 | 1341 |  | 0
5.11 | jw. | KNNR6 0502-03 | Wykonanie nawierzchni z kostki brukowej betonowej czerwonej gr. 8cm na podsypce cementowo – piaskowej 1:4 gr. 3 cm | m2 | 767 |  | 0 |  | 260 | 0 | 0
5.12 | jw. | KNNR6 0502-03 | Wykonanie nawierzchni z kostki brukowej betonowej grafitowej gr. 8cm na podsypce cementowo – piaskowej 1:4 gr. 3 cm | m2 | 310 |  | 0 |  | 45 | 0 | 0
|  |  | Razem nawierzchnie: |  |  |  | 0 | 0 |  |  | 0 | 0 | 0 | 0
x | D.06.00.00 | x | ROBOTY WYKOŃCZENIOWE CPV 45233140-2 | x | x | x | x
6.1 | D.06.01.01 | KNNR 1 0507-01 + 0507-02 | Humusowanie skarp i pobocza oraz całego pasa drogowego w-wą gr. 10 cm z obsianiem trawą (humus z dokopu Wykonawcy) | m2 | 1492 |  | 0 |  | 210 | 0 | 0
|  |  | Razem roboty wykończeniowe: |  |  |  | 0 | 0 |  |  | 0 | 0 | 0 | 0
x | 07.00.00 | x | URZĄDZENIA BEZPIECZEŃSTWA RUCHU CPV 45233290-8 | x | x | x | x
7.1 | D.07.01.01 | KNNR6 0705-05 | Wykonanie oznakowania poziomego grubowarstwowe | m2 | 446 |  | 0 |  | 10 | 0 | 0
7.2 | D.07.02.01 | KNNR6 0702-01 | Ustawienie słupków z rur stal. o średnicy 60 mm | szt | 48 |  | 0 |  | 3 | 0 | 0
7.3 | jw. | KNNR 6 0702-06 | Montaż tarcz znaków drogowych (średnie) | szt | 62 |  | 0 |  | 3 | 0 | 0
7.4 | jw. | kalk. ind. | Montaż słupków U-7 | szt | 6 |  | 0
7.5. | D.07.02.04 | kalk. ind. | zakup i montaż tablic informacyjnych z logo Rządowego Funduszu Rozwoju Dróg, wymiar 180x120, (projekt tablicy do uzgodnienia z zamawiającym) | szt. | 1 |  | 0
|  |  | Razem urządzenia bezpieczeństwa ruchu: |  |  |  | 0 | 0 |  |  | 0 | 0 | 0 | 0
x | 08.00.00 | x | ELEMENTY ULIC CPV 45233140-2 | x | x | x | x
8.1 | D.08.01.01 | KNR 2-31 0403-03 +0402-04 | Ułożenie krawężnika betonowego 15x30 cm na podsypce cementowo –piaskowej 1:4 i ławie z betonu C 12/15 z oporem | m | 1026 |  | 0 |  | 195 | 0 | 0
8.2 | jw. | KNR 2-31 0403-03 +0402-04 | Ułożenie krawężnika betonowego najazdowego 15x22 cm na podsypce cementowo –piaskowej 1:4 i ławie z betonu C 12/15 z oporem | m | 147 |  | 0 |  | 18 | 0 | 0
8.3 | jw. | KNR 2-31 0403-03 +0402-04 | Ułożenie krawężnika betonowego przejściowego 15x22/30 cm na podsypce cementowo –piaskowej 1:4 i ławie z betonu C 12/15 z oporem | m | 14 |  | 0
8.4 | jw. | KNR 2-31 0403-03 +0402-04 analogia | Ułożenie opornika betonowego 12x25 cm na podsypce cementowo –piaskowej 1:4 i ławie z betonu C 12/15 z oporem | m | 41 |  | 0
8.5 | D.08.03.01 | KNR 2-31 0407-05 +0402-04 | Ułożenie obrzeża betonowego 8x30 cm na podsypce cementowo –piaskowej 1:4 i ławie z betonu C 12/15 z oporem | m | 1095 |  | 0 |  | 25 | 0 | 0
8.6 | D.08.05.01 | KNR 2-31 0606-03 +0402-04 | Ułożenie prefabrykowanych ścieków drogowych na podsyp i ławie z betonu C12/15 | m | 330 |  | 0
8.7 | D.08.05.06 | KNR 2-31 0608-08 +0402-04 analogia | Ułożenie ścieków z jednego rzędu kostki betonowej 16x16x16 cm na podsypce cementowo - piaskowej 1:4 i ławie betonowej z betonu C12/15 wspólnej dla krawężnika | m | 475 |  | 0
|  |  | Razem elementy ulic: |  |  |  | 0 | 0 |  |  | 0 | 0 | 0 | 0
razem wartość robót netto |  |  |  | 0 | [6 empty] | 0 | 0 | 0 | 0
wartość podatku VAT (23%) |  |  |  | 0 | [6 empty] | 0 |  | 0
razem wartość robót brutto |  |  |  | 0 | [6 empty] | 0 |  | 0
Wyceny dokonano zgodnie z rozporządzeniem Ministra Infrastruktury z dnia 18 maja 2004 r. (Dziennik Ustaw nr 130, poz. 1389) w sprawie określenia metod i podstaw sporządzania kosztorysu inwestorskiego, obliczania planowanych kosztów prac projektowych oraz planowanych kosztów robót budowlanych określonych w programie funkcjonalno-użytkowym
[11 empty] | nie |  | kwalif