## Zadanie nr 1
Zadanie nr 1: Zakup podzespołów informatycznych - części
Lp. | Przedmiot zamówienia | Parametry techniczne | Przykładowy produkt spełniający wymagania Opisu przedmiotu zamówienia | Oferowany Producent, model, typ * | Cena jednostkowa netto ** | Szacowana ilość (w szt.) | Stawka podatku VAT w %*** | Wartość brutto zestawu w PLN** kol. 6x7 powiększona o stawke VAT wskazana w kol.8
1 | 2 | 3 | 4 | 5 | 6 | 7 | 8 | 9
1. | procesor | Gniazdo procesora (socket): Socket 1700 | Intel Core i5-13600K | Producent: ………………... Model: ………………... Typ: ………………… |  | 15
Architektura: Raptor Lake (conajmniej 13 Generacja)
Obsługiwany chipset: H610, H670, B660, Z690, Z790
Taktowanie rdzenia: conajmniej 3.5 GHz
Liczba rdzeni fizycznych: nie mniej niż 6 rdzeni
Typy rdzeni: nie mniej niż 6 rdzeni Performance
Liczba wątków nie mniej niż: 12 wątków
Typy rdzeni: 8 rdzeni Efficient
Pamięć podręczna nie mniej niż: 24 MB
Zintegrowany układ graficzny: Tak
Model układu graficznego: Intel UHD Graphics 770
Rodzaj obsługiwanej pamięci:
conajniej DDR5-5600
conajnie DDR4-3200 (PC4-25600)
Proces litograficzny: 10 nm
Pobór mocy (TDP): 125 W
Maksymalna Moc Turbo (MTP): 181 W
Zastosowane technologie
Intel Turbo Boost Max 3.0
Intel® vPro™
Intel® SIPP3
Dodatkowe informacje: Obsługa pamięci ECC
Wersja: BOX Chłodzenie w zestawie
2 | procesor |  | Intel Core i7-13700K | Producent: ………………... Model: ………………... Typ: ………………… |  | 15
Gniazdo procesora (socket): Socket 1700
Architektura: Raptor Lake (conajniej 13 Generacja)
Taktowanie rdzenia: nie mniej niż 3.4 GHz
Liczba rdzeni fizycznych: nie mniej niż 16 rdzeni
Typy rdzeni: nie mniej niż 8 rdzeni Performance, 8 rdzeni Efficient,
Liczba wątków nie mniej niż: 24 wątków
Odblokowany mnożnik: Tak
Pamięć podręczna nie mniej niż: 30 MB
Zintegrowany układ graficzny: Tak
Model układu graficznego: Intel UHD Graphics 770
Rodzaj obsługiwanej pamięci
DDR5-5600
DDR4-3200 (PC4-25600)
Proces litograficzny: 10 nm
Pobór mocy (TDP): 125 W
Maksymalna Moc Turbo (MTP): 253 W
Zastosowane technologie
Intel Turbo Boost Max 3.0
Intel® vPro™
Intel® SIPP3
Dodatkowe informacje: Obsługa pamięci ECC
Wersja BOX
Chłodzenie w zestawie: Nie
3 | płyta główna | Rodzaj chłodzenia chipsetu płyty głównej: Pasywny | ASUS ROG STRIX Z790-F | Producent: ………………... Model: ………………... Typ: ………………… |  | 15
Obsługiwane rodziny procesorów: Intel Core i9, Intel Core i7, Intel Core i5, Intel Core i3, Intel Celeron, Intel Pentium
Gniazdo procesora: Socket 1700
Chipset: Intel Z790
Architektura procesora: Alder Lake-S (12 generacja), Raptor Lake (13 generacja)
Typ obsługiwanej pamięci: DDR5-5600 MHz, DDR5-4800 MHz, DDR5-5000 MHz, DDR5-5200 MHz, DDR5-5400 MHz
Typ obsługiwanej pamięci OC: DDR5-7000 MHz, DDR5-6800 MHz, DDR5-6600 MHz, DDR5-6400 MHz, DDR5-6200 MHz, DDR5-6000 MHz, DDR5-5800 MHz, DDR5-7200 MHz, DDR5-7400 MHz, DDR5-7600 MHz, DDR5-7800 MHz
Liczba banków pamięci nie mniej niż : 4 x DIMM
Maksymalna wielkość pamięci RAM: nie mniej niż 128 GB
Architektura pamięci: Dual-channel
Wewnętrzne złącza: SATA III (6 Gb/s) - nie mniej niż 4 szt.
M.2 PCIe NVMe 4.0 x4 / SATA - nie mniej niż: 1 szt.
M.2 PCIe NVMe 4.0 x4 - nie mniej niż: 3 szt.
PCIe 5.0 x16 - nie mniej niż 1 szt.
PCIe 3.0 x1 - nie mniej niż 1 szt.
PCIe 4.0 x16 (tryb x4) - nie mniej niż 2 szt.
USB 3.2 Gen. 2x2 Typu-C - nie mniej niż 1 szt.
USB 3.2 Gen. 1 - nie mniej niż 1 szt.
USB 2.0 - 2 szt.
Złącze ARGB 3 pin - 3 szt.
Złącze RGB 4 pin - 1 szt.
Front Panel Audio
Złącze wentylatora CPU 4 pin - 2 szt.
Złącze wentylatora SYS/CHA - 5 szt.
Złącze pompy AIO - 1 szt.
Złącze zasilania 8 pin - 2 szt.
Złącze zasilania 24 pin - 1 szt.
Czujnik temperatury - 1 szt.
Thunderbolt 4 - 1 szt.
Zewnętrzne złącza
HDMI - 1 szt.
DisplayPort - 1 szt.
RJ45 (LAN) 2.5 Gbps - 1 szt.
USB Type-C - 2 szt.
USB 3.2 Gen. 1 - 4 szt.
USB 3.2 Gen. 2 - 2 szt.
USB 2.0 - 4 szt.
Audio jack - 5 szt.
S/PDIF - 1 szt.
Złącze anteny Wi-Fi - 2 szt.
Przycisk Clear CMOS - 1 szt.
Przycisk USB BIOS Flashback - 1 szt.
Obsługa RAID: RAID 0, RAID 1, RAID 5, RAID 10
Obsługa wielu kart graficznych: AMD CrossFireX
Obsługa układów graficznych w procesorach: Tak
Układ audio: Realtek ALC4080
Łączność bezprzewodowa: Wi-Fi 6E (802.11 a/b/g/n/ac/ax), Bluetooth
Format: ATX
Szerokość: 244 mm (+/-25 mm)
Wysokość: 305 mm (+/- 25mm)
Dołączone akcesoria: : Instrukcja obsługi, Antena Wi-Fi 2.4/5 GHz - 1 szt., Kabel SATA - 2 szt., Elementy montażowe
Kolor: Czarny
4 | płyta główna | Obsługiwane rodziny procesorów: Intel Core i9,Intel Core i7,Intel Core i5,Intel Core i3,Intel Celeron,Intel Pentium | Gigabyte Z690 AORUS MASTER DDR5 | Producent: ………………... Model: ………………... Typ: ………………… |  | 15
Gniazdo procesora: Socket 1700,Chipset: Intel Z690
Architektura procesora: Alder Lake-S (conajmniej 12 generacja)
Typ obsługiwanej pamięci: nie mniej niż DDR5-4800 MHz nie mniej niż DDR5-4000 MHz
Typ obsługiwanej pamięci OC nie mniej niż:DDR5-6200 MHz,DDR5-6000 MHz,DDR5-5800 MHz,DDR5-5600 MHz,DDR5-5400 MHz, DDR5-5200 MHz
Liczba banków pamięci: 4 x DIMM, Maksymalna wielkość pamięci RAM: 128 GB
Architektura pamięci: Dual-channel
Wewnętrzne złącza nie mniej niż :SATA III (6 Gb/s) - 6 szt. M.2 PCIe NVMe 4.0 x4 / SATA - 1 szt.
M.2 PCIe NVMe 3.0 x4 - 1 szt. M.2 PCIe NVMe 4.0 x4 - 3 szt.
PCIe 5.0 x16 - 1 szt. PCIe 3.0 x16 (tryb x4) - 2 szt.
USB 3.2 Gen. 2x2 Typu-C - 1 szt. USB 3.2 Gen. 1 - 2 szt.
USB 2.0 - 2 szt. Złącze ARGB 3 pin - 2 szt. Złącze RGB 4 pin - 2 szt.
Front Panel Audio, Złącze wentylatora CPU 4 pin - 1 szt.
Złącze wentylatora SYS/CHA - 8 szt. Złącze pompy AIO - 1 szt.
Złącze zasilania 8 pin - 2 szt. Złącze zasilania 24 pin - 1 szt.
Złącze modułu TPM - 1 szt. Czujnik temperatury - 2 szt.
Thunderbolt 4 - 2 szt. Zewnętrzne złącza
DisplayPort - 1 szt. RJ45 (LAN) 10 Gbps - 1 szt.
USB Type-C - 1 szt. USB 3.2 Gen. 1 - 4 szt.
USB 3.2 Gen. 2 - 5 szt. Audio jack - 5 szt.
S/PDIF - 1 szt. Złącze anteny Wi-Fi - 2 szt.
Przycisk Clear CMOS - 1 szt. Przycisk Q-Flash Plus - 1 szt.
Obsługa RAID: RAID 0, RAID 1, RAID 5, RAID 10
Obsługa wielu kart graficznych: AMD CrossFireX
Obsługa układów graficznych w procesorach: Tak
Układ audio: Realtek ALC 1220-VB
Łączność bezprzewodowa: Wi-Fi 6E (802.11 a/b/g/n/ac/ax)Bluetooth, Format: E-ATX
Szerokość 259 mm, Wysokość 305 mm
Dołączone akcesoria: Instrukcja obsługi, Antena Wi-Fi 2.4/5 GHz - 1 szt.
Elementy montażowe
5 | pamięć ram | Seria: Vengeance | Corsair 32GB (2x16GB) 5600Mhz CL36 Vengeance | Producent: ………………... Model: ………………... Typ: ………………… |  | 20
Rodzaj pamięci: nie mniej niż DDR5
Pojemność całkowita nie mniej niż: 32 GB (2x16 GB)
Pojemność kości nie mniej niż: 16 GB
Liczba modułów: 2
Taktowanie nie mniej niż: 5600 MHz
Opóźnienia (cycle latency): CL 36
Timingi: CL36-36-36-76
Napięcie: 1,25 V
Chłodzenie: Radiator
Pamięć ECC: Nie
Podświetlenie pamięci: Nie
Dodatkowe informacje
Wsparcie Intel® XMP
Kolor: Czarny
6 | Chłodzenie dysków | Typ:Pasywne | be quiet! MC1 | Producent: ………………... Model: ………………... Typ: ………………… |  | 30
Kompatybilność
M.2 2280 NVMe SSD (Single-Side)
M.2 2280 NVMe SSD (Double-Side)
Materiał radiatora: Aluminium
Dołączone akcesoria: Śrubki
Backplate chłodzenia
7 | Chłodzenie dysków | Typ: Pasywne | be quiet! MC1 Pro | Producent: ………………... Model: ………………... Typ: ………………… |  | 20
Kompatybilność
M.2 2280 NVMe SSD (Single-Side)
M.2 2280 NVMe SSD (Double-Side)
Materiał radiatora: Aluminium
Dołączone akcesoria: Śrubki
Backplate chłodzenia
8 | Zasilacz do PC | Moc maksymalna nie mniej niż 1000 W | Corsair RM1000x 1000W 80 Plus Gold | Producent: ………………... Model: ………………... Typ: ………………… |  | 15
Standard: ATX
Złącza: CPU 4+4 (8) pin - 3 szt., PCI-E 2.0 6+2 (8) pin - 6 szt., MOLEX 4-pin - 8 szt., SATA - 14 szt., EPS12V 20+4 (24) pin - 1 szt.
Sprawność nie mniejsza niż: 90-92% przy 230V oraz 20-100% obciążeniu.
Certyfikat: 80 PLUS Gold
Zabezpieczenia: Przeciwprzeciążeniowe (OPP), Termiczne (OTP), Przeciwprzepięciowe (OVP)
Przeciwzwarciowe (SCP), Przed zbyt niskim napięciem (UVP)
Układ PFC (korekcja współczynnika mocy): Aktywny
Typ okablowania: Modularny
Średnica wentylatora: 135 mm
Tryb ZeroRPM
Wysokość: nie więcej niż - 86 mm
Szerokość: nie więcej niż - 150 mm
Głębokość: nie więcej niż - 180 mm
9 | Zasilacz do PC | Moc maksymalna: nie mniej niż 1200 W | Corsair HX1200 1200W 80 Plus Platinum | Producent: ………………... Model: ………………... Typ: ………………… |  | 15
Standard: ATX
Złącza: CPU 4+4 (8) pin - 2 szt., PCI-E 2.0 6+2 (8) pin - 8 szt., MOLEX 4-pin - 8 szt., SATA - 16 szt.
EPS12V 20+4 (24) pin - 1 szt., FDD - 1 szt.
Certyfikat: 80 PLUS Platinum
Zabezpieczenia:
Przeciwprzeciążeniowe (OPP), Termiczne (OTP), Przeciwprzepięciowe (OVP), Przeciwzwarciowe (SCP)
Przed zbyt niskim napięciem (UVP)
Układ PFC (korekcja współczynnika mocy): Aktywny
Typ okablowania: Modularny
Średnica wentylatora: 135 mm
Dodatkowe informacje: Tryb ZeroRPM
ATX12V v2.4 oraz EPS 2.92 (kompatybilny wstecznie)
Wysokość: nie więcej niż - 86 mm
Szerokość: nie więcej niż - 150 mm
Głębokość: nie więcej niż - 200 mm
10 | Chłodzenie procesorów | Rodzaj chłodzenia: Aktywne | be quiet! Dark Rock Pro 4 120/135mm | Producent: ………………... Model: ………………... Typ: ………………… |  | 20
Kompatybilność:
2066, 2011-3, 2011, 1366, 1156, 1155, 1151, 1150, 1200, 1700,
AM4, AM3+, AM3, AM2+, AM2, FM2+, FM2, FM1
Materiał radiatora: Aluminium + Miedź
Ciepłowody: 7 x 6mm
Liczba wentylatorów:
1x 120 mm, 1x 135 mm
Kontrola obrotów: PWM
Prędkość obrotowa: do 1500 obr./min.
Rodzaj łożyska: Fluid Dynamic Bearing
Maksymalny poziom hałasu: 24 dB
Rozmiar wentylatora nie mniej niż :
120 x 120 x 23 mm
135 x 135 x 22 mm
Złącze
4-pin PWM
Żywotność MTBF: 300 000 h
TDP: 250 W
Maksymalna wysokość pamięci RAM: 46 mm
Wysokość: nie więcej niż - 163 mm, Szerokość: nie więcej niż - 136 mm
Głębokość: nie więcej niż - 146 mm
Waga: nie więcej niż - 1130 g
Pasta termoprzewodząca, Zestaw montażowy backplate Intel & AMD, Śrubki montażowe
Gwarancja: nie mniej niż 36 miesięcy (gwarancja producenta)
11 | Chłodzenie procesorów | Rodzaj chłodzenia: Aktywne | SilentiumPC Fortis 5 140mm | Producent: ………………... Model: ………………... Typ: ………………… |  | 20
Kompatybilność
2066, 2011-3, 2011, 1156, 1155, 1151, 1150, 1200, 1700
AM4, AM3+, AM2+, FM2+, FM1
Materiał radiatora: Aluminium + Miedź
Ciepłowody: 6 x 6mm
Liczba wentylatorów 1x 140 mm
Kontrola obrotów" PWM
Prędkość obrotowa: 300 - 1400 obr./min.
Rodzaj łożyska: Fluid Dynamic Bearing
Rozmiar wentylatora: 140 x 140 x 25 mm
Złącze: 4-pin PWM
Napięcie zasilające: 12 V
Prąd zasilający: 0.2 A
Podświetlenie: Brak
Żywotność MTBF: 100 000 h
TDP: 220 W
Wysokość: nie więcej niż - 159 mm
Szerokość: nie więcej niż - 144 mm
Głębokość: nie więcej niż - 107 mm
Waga: nie więcej niż - 765 g
Dodatkowe element: Pasta termoprzewodząca, Instrukcja instalacji
Wentylator, Śrubki montażowe, Klipsy
12 | Pasta termoprzewodząca | Zastosowanie: Uniwersalne | Thermal Grizzly Kryonaut 1g | Producent: ………………... Model: ………………... Typ: ………………… |  | 15
Przewodność cieplna nie mniejsza niż: 12,5 W/mK
Rezystancja termiczna: 0,0032 °C/W
Temperatura robocza: od -200 °C do +350 °C
Ciężar właściwy: 3,7 g/cm³
Kolor: Srebrny
Waga: nie mniej niż 1 g
13 | Pasta termoprzewodząca | Zastosowanie: Uniwersalne | Thermal Grizzly Kryonaut 5,55g | Producent: ………………... Model: ………………... Typ: ………………… |  | 15
Przewodność cieplna nie mniejsza niż: 12,5 W/mK
Rezystancja termiczna: 0,0032 °C/W
Temperatura robocza: od -200 °C do +350 °C
Ciężar właściwy: 3,7 g/cm³
Kolor: Szary
Waga: nie mniej niż 4,00 g
14 | obudowa do PC | Typ obudowy: Full Tower | Corsair Obsidian Series 750D Full Tower | Producent: ………………... Model: ………………... Typ: ………………… |  | 20
Panel boczny: Z oknem
Standard płyty głównej: ATX, microATX, Mini-ITX,XL-ATX,EATX
Standard zasilacza: ATX
Miejsca na wewnętrzne dyski/napędy
4 x 2,5", 6 x 3,5"/2,5"
Miejsca na zewnętrzne dyski/napędy: 3 x 5,25″
Miejsca na karty rozszerzeń:
Maksymalna długość karty graficznej: 450 mm
Maksymalna wysokość chłodzenia CPU: 170 mm
Maksymalna liczba wentylatorów: 8
Opcje montażu wentylatorów
2x 120 mm (przód), 1x 120 mm (tył), 2x 140 mm (góra)
3x 120 mm (góra), 2x 120 mm (dół)
Opcje montażu chłodzenia wodnego
1 x 240mm (przód) - chłodnica, 1 x 280mm (przód) - chłodnica
1 x 120mm (tył) - chłodnica, 1 x 140mm (tył) - chłodnica
1 x 240mm (góra) - chłodnica, 1 x 280mm (góra) - chłodnica
1 x 360mm (góra) - chłodnica, 1 x 120mm (dół) - chłodnica
1 x 140mm (dół) - chłodnica
Zainstalowane wentylatory
2x 140 mm (przód), 1x 140 mm (tył)
Wyprowadzone złącza
USB 2.0 - 2 szt., USB 3.1 Gen. 1 (USB 3.0) - 2 szt.
Wyjście słuchawkowe/głośnikowe - 1 szt., Wejście mikrofonowe - 1 szt.
Materiał: Aluminium, Stal
Dodatkowe informacje: System aranżowania kabli
Otwór wspomagający montaż chłodzenia na procesor
Montaż zasilacza na dole obudowy, Filtry antykurzowe
Beznarzędziowy montaż napędów, Beznarzędziowy montaż dysków
Wyjścia dla węży chłodzenia wodnego
Wysokość: nie więcej niż - 546 mm
Szerokość: nie więcej niż - 235 mm
Głębokość: nie więcej niż - 560 mm
15 | Nagrywarka zewnętrzna Blu ray | Nagrywanie płyt Blu-Ray | Pioneer BDR-XD07TB B-R | Producent: ………………... Model: ………………... Typ: ………………… |  | 15
Odtwarzannie płyt Blu-ray
Interfejs: USB 3.0 lub nowszy
Bufor: 4 MB
Prędkość zapisu:
BD-R - 6x, BD-R DL - 6x, BD-R (LTH) - 6x, BD-R (TL) - 4x, BD-RE - 2x, BD-RE DL - 2x, BD-RE (TL) - 2x
M-DISC(DVD) - 4x, M-DISC(BD) SL - 4x, M-DISC(BD) DL - 6x, M-DISC(BD) TL - 4x, BD-R (QL) - 4x
Prędkość odczytu
BD-R - 6x, BD-R (DL) - 6x, BD-R (TL/QL) - 4x, BD-R(LTH) - 6x, BD-RE - 2x, BD-RE (DL) - 2x
BD-RE (TL) - 2x, M-DISC(DVD) - 4x, M-DISC(BD) SL - 4x, M-DISC(BD) TL - 4x, M-DISC(BD) DL - 6x
Dodatkowe informacje: Obsługa płyt M-Disc
16 | Karta graficzna | Seria karty graficznej: GeForce RTX z serii 30 | Gigabyte GeForce RTX 3060 Ti EAGLE OC LHR 8GB GDDR6 | Producent: ………………... Model: ………………... Typ: ………………… |  | 15
Obsługa Ray tracingu: Tak
Rodzaj złącza: PCIe 4.0 x16
Pamięć nie mniej niż: 8 GB
Rodzaj pamięci: conajmniej GDDR6
Szyna pamięci nie mniejsza niż: 256 bit
Przepustowość pamięci: 448 GB/s
Efektywne taktowanie pamięci: 14000 MHz
Taktowanie rdzenia: 1695 MHz
Rdzenie CUDA nie mniej niż: 4864
Typ chłodzenia: Aktywne
Liczba wentylatorów: nie mniej niż 2
Podświetlenie: Tak
Rodzaje wyjść
HDMI - 2 szt.
DisplayPort - 2 szt.
Liczba obsługiwanych monitorów: nie mniej niż 4
Obsługiwane biblioteki: DirectX 12, OpenGL 4.6
Złącze zasilania: 8 pin - 1 szt.
Rekomendowana moc zasilacza: 600 W
Długość: nie mniej niż - 242 mm
Szerokość: nie mniej niż - 124 mm
Wysokość: nie mniej niż - 41 mm
Format PCB: ATX
Liczba zajmowanych slotów: Dual slot
Dołączone akcesoria: Instrukcja obsługi
17 | Karta graficzna | Obsługa Ray tracingu: Tak | Gigabyte GeForce RTX 4080 EAGLE OC 16GB GDDRX6 | Producent: ………………... Model: ………………... Typ: ………………… |  | 15
Układ graficzny: GeForce RTX 4080
Rodzaj złącza: PCIe 4.0 x16
Pamięć nie mniej niż: 16 GB
Rodzaj pamięci: GDDR6X
Szyna pamięci nie mniej niż: 256 bit
Efektywne taktowanie pamięci nie mniej niż: 22400 MHz
Rdzenie CUDA nie mniej niż: 9728
Typ chłodzenia: Aktywne
Podświetlenie: Tak
Rodzaje wyjść
HDMI - 2.1 1 szt.
DisplayPort 1.4a - 3 szt.
Obsługiwane biblioteki: DirectX 12 Ultimate , OpenGL 4.6
Złącze zasilania: 16 pin - 1 szt.
Rekomendowana moc zasilacza: 850 W
Długość: nie mniej niż - 342 mm
Szerokość: nie mniej niż - 150 mm
Wysokość: nie mniej niż - 70 mm
18 | Procesor | Seria procesora: i3-13100 | Intel Core i3-13100 | Producent: ………………... Model: ………………... Typ: ………………… |  | 15
Gniazdo procesora (socket): Socket 1700
Architektura: Raptor Lake (13 Generacja)
Taktowanie rdzenia: 3.4 GHz (4.5 GHz w trybie turbo)
Liczba rdzeni fizycznych: 4 rdzenie
Typy rdzeni: 4 rdzenie Performance
Liczba wątków: 8 wątków
Odblokowany mnożnik: Nie
Pamięć podręczna: 12 MB
Zintegrowany układ graficzny: Tak
Model układu graficznego: Intel UHD Graphics 730
Rodzaj obsługiwanej pamięci: DDR5-4800, DDR4-3200 (PC4-25600)
Pobór mocy (TDP): 60 W
Maksymalna Moc Turbo (MTP): 89 W
Dodatkowe informacje: Wersja BOX
Chłodzenie w zestawie: Tak
19 | Płyta główna | Obsługiwane rodziny procesorów: Intel Core i9, Intel Core i7, Intel Core i5, Intel Core i3, Intel Celeron, Intel Pentium | Gigabyte B660 DS3H DDR4 | Producent: ………………... Model: ………………... Typ: ………………… |  | 15
Gniazdo procesora: Socket 1700
Chipset: Intel B660
Typ obsługiwanej pamięci: DDR4-3200 MHz, DDR4-3000 MHz, DDR4-2933 MHz, DDR4-2666 MHz, DDR4-2400 MHz, DDR4-2133 MHz
Typ obsługiwanej pamięci OC: DDR4-5333 MHz, DDR4-5133 MHz, DDR4-5000 MHz, DDR4-4933 MHz
DDR4-4800 MHz, DDR4-4700 MHz, DDR4-4600 MHz, DDR4-4500 MHz, DDR4-4400 MHz
DDR4-4300 MHz, DDR4-4266 MHz, DDR4-4133 MHz, DDR4-4000 MHz, DDR4-3866 MHz
DDR4-3800 MHz, DDR4-3733 MHz, DDR4-3666 MHz, DDR4-3600 MHz, DDR4-3466 MHz
DDR4-3400 MHz, DDR4-3333 MHz, DDR4-3300 MHz
Liczba banków pamięci: 4 x DIMM
Maksymalna wielkość pamięci RAM: 128 GB
Architektura pamięci: Dual-channel
Wewnętrzne złącza: SATA III (6 Gb/s) - 4 szt., M.2 PCIe NVMe 4.0 x4 - 2 szt., PCIe 4.0 x16 - 1 szt.
PCIe 3.0 x16 (tryb x1) - 1 szt., PCIe 3.0 x16 (tryb x4) - 3 szt., USB 3.2 Gen. 1 Typu-C - 1 szt.
USB 3.2 Gen. 1 - 1 szt., USB 2.0 - 2 szt., Złącze ARGB 3 pin - 2 szt., Złącze RGB 4 pin - 2 szt., Złącze COM - 1 szt.
Front Panel Audio
Złącze wentylatora CPU 4 pin - 1 szt.
Złącze wentylatora SYS/CHA - 3 szt.
Złącze pompy AIO - 1 szt.
Złącze zasilania 8 pin - 1 szt.
Złącze zasilania 24 pin - 1 szt.
Złącze modułu TPM - 1 szt.
Thunderbolt 4 - 2 szt.
Zewnętrzne złącza: HDMI - 1 szt., DisplayPort - 1 szt., RJ45 (LAN) 1 Gbps - 1 szt., USB Type-C - 1 szt.
USB 3.2 Gen. 2 - 1 szt., USB 2.0 - 4 szt., PS/2 klawiatura/mysz - 1 szt., Audio jack - 3 szt.
Obsługa RAID: RAID 0, RAID 1, RAID 5, RAID 10
Obsługa wielu kart graficznych
AMD CrossFireX
Obsługa układów graficznych w procesorach
20 | Kość pamięci | Rodzaj pamięci: DDR4 | Corsair 16GB (2x8GB) 3200MHz CL16 Vengeance LPX Black | Producent: ………………... Model: ………………... Typ: ………………… |  | 20
Pojemność całkowita nie mniejsza niż: 16 GB (2x8 GB)
Pojemność kości nie mniej niż: 8 GB
Liczba modułów: 2
Taktowanie nie mniej niż: 3200 MHz (PC4-25600)
Opóźnienia (cycle latency): CL 16
Timingi: CL16-18-18-36
Napięcie: 1,35 V
Chłodzenie: Radiator
Pamięć ECC: Nie
Podświetlenie pamięci: Nie
Kolor: Czarny
21 | Procesor | Gniazdo procesora (socket): Socket 1700 | Intel Core i9-13900K | Producent: ………………... Model: ………………... Typ: ………………… |  | 15
Taktowanie rdzenia: 3.0 GHz (5.8 GHz w trybie turbo)
Liczba rdzeni fizycznych nie mniej niż: 24 rdzeni
Typy rdzeni: 8 rdzeni Performance, 16 rdzeni Efficient
Liczba wątków nie mniej niż: 32 wątki
Odblokowany mnożnik: Tak
Pamięć podręczna: 306MB
Zintegrowany układ graficzny: Tak
Model układu graficznego: Intel UHD Graphics 770
Rodzaj obsługiwanej pamięci: DDR4-3200 (PC4-25600), DDR5-5600
Proces litograficzny: 10 nm
Pobór mocy (TDP): 125 W
Maksymalna Moc Turbo (MTP): 253 W
Zastosowane technologie
Intel Turbo Boost Max 3.0
Intel® vPro™
Intel® SIPP30
Dodatkowe informacje
Obsługa pamięci ECC
22 | Myszka przewodowa | Typ myszy: Klasyczna | Logitech B100 czarna USB | Producent: ………………... Model: ………………... Typ: ………………… |  | 100
Łączność: Przewodowa
Sensor: Optyczny
Rozdzielczość nie mniej niż: 800 dpi
Liczba przycisków: 3
Rolka przewijania: 1
Interfejs: USB
Długość przewodu: nie mniej niż 1,8 m
Profil: Uniwersalny
23 | Klawiatura przewodowa | Rodzaj przełączników: Membranowe | Logitech K120 Keyboard czarna USB | Producent: ………………... Model: ………………... Typ: ………………… |  | 100
Typ: Niskoprofilowa
Klasyczna: Łączność Przewodowa
Interfejs:USB
Klawisze numeryczne: Tak
Klawisze multimedialne / funkcyjne: Nie
Obsługa makr: Nie
Podświetlenie klawiszy: Nie
Złącza: Nie posiada
Podpórka pod nadgarstki: Nie
Kolor: Czarny
Długość przewodu: nie mniej niż 1,5 m
Czas pracy na baterii: Nie dotyczy
Obsługiwane systemy: Windows, Linux
Dodatkowe informacje: Regulowane stopki
Stopki antypoślizgowe
Odporność na zachlapanie
Długość: nie więcej niż - 450 mm
Szerokość: nie więcej niż - 155 mm
Wysokość: nie więcej niż - 23 mm
Waga: nie więcej niż - 550 g
24 | Myszka bezprzewodowa | Typ myszy: Multimedialna | Logitech M705 Marathon | Producent: ………………... Model: ………………... Typ: ………………… |  | 100
Łączność: Bezprzewodowa
Sensor: Laserowy
Rozdzielczość nie mniejsza niż: 1000 dpi
Liczba przycisków: 6
Rolka przewijania: 1
Interfejs: 2,4 GHz
USB: Zasięg pracy do 10 m
Zasilanie: Bateria AA x2
Czas pracy na baterii: Do 36 miesięcy
Profil: Praworęczny
Podświetlenie: Brak
Dodatkowe informacje
Odbiornik nano
Odbiornik Unifying
Dwa tryby pracy rolki przewijania
Ekologiczne opakowanie
Dołączone akcesoria
2x baterie AA
Kolor: Czarno-szary
Długość: nie więcej niż 110 mm
Szerokość: nie więcej niż 72 mm
Wysokość: nie więcej niż 43 mm
Waga: nie więcej niż 136 g
25 | Klawiatura bezprzewodowa | Rodzaj przełączników: Membranowe | Logitech K860 Ergo | Producent: ………………... Model: ………………... Typ: ………………… |  | 25
Typ: Multimedialna, Ergonomiczna
Łączność: Bezprzewodowa
Interfejs: 2,4 GHz, Bluetooth 5.0
Klawisze numeryczne: Tak
Klawisze multimedialne / funkcyjne: Tak
Obsługa makr: Tak
Podświetlenie klawiszy: Nie
Podpórka pod nadgarstki: Tak
Kolor: Czarny
Czas pracy na baterii: Do 2 lat
Obsługiwane systemy: Windows, Mac OS X
Dodatkowe informacje
Podpórka pod nadgarstki, Regulowane stopki
Stopki antypoślizgowe, Cicha praca klawiszy
Dołączone akcesoria
Podkładka pod nadgarstki, Nanoodbiornik, 2 baterie typu AAA
Długość: nie więcej niż - 456 mm
Szerokość: nie więcej niż - 233 mm
Wysokość: nie więcej niż - 48 mm
Waga: nie więcej niż - 1160 g
26 | Klawiatura bezprzewodowa | Rodzaj przełączników - Membranowe | Logitech K360 Wireless Keyboard | Producent: ………………... Model: ………………... Typ: ………………… |  | 200
Typ - Multimedialna Niskoprofilowa
Łączność: Bezprzewodowa
Interfejs: USB 2,4 GHz Unifying
Klawisze numeryczne: Tak
Klawisze multimedialne / funkcyjne: Tak
Obsługa makr: Tak
Podświetlenie klawiszy: Nie
Podpórka pod nadgarstki: Nie
Kolor: Czarny
Czas pracy na baterii: Do 3 lat
Obsługiwane systemy: Windows
Dodatkowe informacje
Niski profil klawiszy, Cicha praca klawiszy
Dołączone akcesoria
Odbiornik Logitech Unifying, 2 baterie typu AA
Długość: nie więcej niż - 380 mm
Szerokość: nie więcej niż - 156 mm
Wysokość: nie więcej niż - 25 mm
Waga: nie więcej niż - 481 g
27 | Klawiatura bezprzewodowa | Rodzaj przełączników: Membranowe | Logitech Wireless Touch K400 Plus czarna | Producent: ………………... Model: ………………... Typ: ………………… |  | 25
Typ: Multimedialna, Niskoprofilowa
Łączność: Bezprzewodowa
Interfejs: USB 2,4 GHz Unifying
Klawisze numeryczne: Nie
Klawisze multimedialne / funkcyjne: Tak
Obsługa makr: Nie
Podświetlenie klawiszy: Nie
Podpórka pod nadgarstki: Nie
Kolor: Czarny
Czas pracy na baterii: Do 18 miesięcy
Obsługiwane systemy: Windows, Chrome OS, Android
Dodatkowe informacje
Niski profil klawiszy
Dotykowy panel
Cicha praca klawiszy
Dołączone akcesoria
Odbiornik Unifying
2 baterie typu AA
Długość: nie więcej niż 355 mm
Szerokość: nie więcej niż 140 mm
Wysokość: nie więcej niż 24 mm
Waga: nie więcej niż - 390 g
28 | Mysz bezprzewodowa | Typ myszy: Klasyczna, Mobilna | Logitech M190 kol. czarny | Producent: ………………... Model: ………………... Typ: ………………… |  | 50
Łączność: Bezprzewodowa
Sensor Optyczny
Rozdzielczość: 1000 dpi
Liczba przycisków: 3
Rolka przewijania: 1
Interfejs: 2,4 GHz USB
Zasięg pracy: do 10 m
Zasilanie: Bateria AA x1
Czas pracy na baterii: Do 12 miesięcy
Profil: Uniwersalny
Podświetlenie: Brak
Dołączone akcesoria: 1x bateria AA
Kolor: czarny
Długość: nie więcej niż - 99 mm
Szerokość: nie więcej niż - 60 mm
Wysokość: nie więcej niż - 39 mm
Waga: nie więcej niż - 75 g
29 | zestaw klawiatura i mysz | Typ: Multimedialna | Microsoft Sculpt Ergonomic Desktop | Producent: ………………... Model: ………………... Typ: ………………… |  | 25
Łączność: Bezprzewodowa
Interfejs: 2,4 GHz
Klawisze numeryczne: Tak
Podpórka pod nadgarstki: Tak
Kolor: Czarny
Obsługiwane systemy: Windows
Mysz w zestawie: Tak
Profil myszy: Praworęczny
Rozdzielczość myszy: 1000 DPI
Dodatkowe informacje
Technologia BlueTrack
Dołączone akcesoria
2 baterie typu AA
30 | Klawiatura bezprzewodowa | Rodzaj przełączników: Membranowe | Logitech K270 Wireless Keyboard | Producent: ………………... Model: ………………... Typ: ………………… |  | 25
Typ: Niskoprofilowa Klasyczna Łączność
Bezprzewodowa
Interfejs: USB 2,4 GHz Unifying
Klawisze numeryczne: Tak
Klawisze multimedialne / funkcyjne: Tak
Obsługa makr: Nie
Podświetlenie klawiszy: Nie
Podpórka pod nadgarstki: Nie
Kolor: Czarny
Czas pracy na baterii: Do 2 lat
Obsługiwane systemy: Windows
Dodatkowe informacje
Odporność na zachlapanie
Dołączone akcesoria
Odbiornik Logitech Unifying
2 baterie typu AAA
Długość: nie więcej niż - 454 mm
Szerokość: nie więcej niż - 149 mm
Wysokość: nie więcej niż - 18 mm
Waga: nie więcej niż - 487 g
31 | Mysz przewodowa | Łączność: Przewodowa | Logitech G502 HERO | Producent: ………………... Model: ………………... Typ: ………………… |  | 50
Sensor: Optyczny
Rozdzielczość: nie mniej niż 25600 dpi
Liczba przycisków: 11
Rolka przewijania: 1
Interfejs: USB
Długość przewodu: nie mniej niż 2,1 m
Profil: Praworęczny
Podświetlenie: Podświetlane logo
Dodatkowe informacje
Gumowe panele boczne
Przełączniki mechaniczne
Regulowany ciężar myszy
Podświetlenie w 16,8 mln. kolorach
Programowalne przyciski
Profile ustawień
1000 Hz Ultrapolling
32-bitowy procesor ARM
Dołączone akcesoria
5x ciężarek 3,6 g
Kolor: Czarny
Długość: nie więcej niż - 132 mm
Szerokość: nie więcej niż - 75 mm
Wysokość: nie więcej niż - 40 mm
Waga: nie więcej niż - 121 g
32 | Słuchawki bezprzewodowe | Łączność: Bezprzewodowe | Sony WH-XB910N Czarne | Producent: ………………... Model: ………………... Typ: ………………… |  | 25
Rodzaj łączności: Moduł Bluetooth
Budowa słuchawek: Nauszne, Zamknięte
Składana konstrukcja: Tak
System audio: Stereo 2.0
Redukcja hałasu: Aktywna - ANC
Średnica membrany: nie mniej niż - 40 mm
Pasmo przenoszenia słuchawek: 7 ~ 25000 Hz
Impedancja słuchawek: 48 Om
Czułość słuchawek: 96 dB
Wbudowany mikrofon: Tak, przy słuchawce
Odłączany mikrofon: Nie
Czas ładowania: 10 min ładowania = 4,5h pracy
Maksymalny czas pracy: do 30 h
Dodatkowe informacje
Możliwość podłączenia dwóch urządzeń jednocześnie
Dedykowana aplikacja
Redukuje hałas otoczenia
Kolor: Czarny
Dołączone akcesoria: Kabel audio z wtykiem 3,5 mm
Etui: Kabel USB typu C
Waga: nie więcej niż 253 g
33 | Hub USB 3.0 | CECHY SPRZĘTOWE:; Porty wyjściowe: 7 USB 3.0 Standard A, 2 2.4A Porty ładujące; Porty wejściowe: 1 Micro USB 3.0 Standard B; Układy scalone: VIA VL812 z najnowszym oprogramowaniem; Wymiary (S x G x W): nie mniej niż - 165 x 65.5 x 17.5 mm (6.5 x 2.6 x 0.7 in.); Kompatybilność: Windows, Mac OS X oraz Linux; Zawartość opakowania: UH720, Adapter sieciowy 12V 4A, 1-metrowy przewód USB 3.0, Instrukcja szybkiej instalacji; | Hub USB 3.0, 7 portów, 2 porty ładujące (TP-Link UH720) | Producent: ………………... Model: ………………... Typ: ………………… |  | 10
34 | Czytnik kart USB | Typ czytnika: Zewnętrzny | Unitek SD/microSD USB 3.0 | Producent: ………………... Model: ………………... Typ: ………………… |  | 10
Łączność: Przewodowa
Interfejs: USB 3.0
Obsługiwane karty pamięci: SD, Micro SD
Dodatkowe informacje: Hot Swap, Plug & Play
Wysokość: nie więcej niż - 11 mm
Szerokość: nie więcej niż - 35 mm
Głębokość: nie więcej niż - 30 mm
35 | Głośniki | Rodzaj zestawu: 2.0 | Logitech 2.0 Z150 czarne | Producent: ………………... Model: ………………... Typ: ………………… |  | 20
Moc głośników (RMS) nie mniej niż: 6 W
Rodzaje wyjść / wejść
Wejście liniowe Audio - 1 szt.
Wyjście słuchawkowe - 1 szt.
Dodatkowe informacje
Sterowanie wbudowane w głośnik
Szerokość głośnika:nie więcej niż - 85 mm
Wysokość głośnika: nie więcej niż - 152 mm
Głębokość głośnika: nie więcej niż - 76 mm
Wag: : nie więcej niż - 0,6 kg
Kolor: Czarn
36 | Głośniki | Rodzaj zestawu: 5.1 | Logitech 5.1 Z906 Surround Sound Speakers | Producent: ………………... Model: ………………... Typ: ………………… |  | 20
Moc głośników (RMS): 335 W
Moc subwoofera (RMS): 165 W
Rodzaje wyjść / wejść
Wejście liniowe Audio - 1 szt.
Wejście stereo RCA - 2 szt.
S/PDIF - 2 szt.
6-kanałowe wejście bezpośrednie
Dodatkowe informacje
Sterowanie wbudowane w głośnik
Bezprzewodowy pilot sterowania
Szerokość głośnika: nie więcej niż - 103 mm
Wysokość głośnika: nie więcej niż - 167 mm
Głębokość głośnika: nie więcej niż - 94 mm
Szerokość subwoofera: nie więcej niż - 281 mm
Wysokość subwoofera: nie więcej niż - 293 mm
Głębokość subwoofera: nie więcej niż - 319 mm
Waga: nie więcej niż - 14 kg
Kolor: Czarny
37 | Głośniki | Rodzaj zestawu: 4.0 | JBL Xtreme 3 Czarny | Producent: ………………... Model: ………………... Typ: ………………… |  | 20
Moc głośników (RMS): nie mniej niż 99 W
Rodzaje wyjść / wejść, Wejście AUX - 1 szt., USB - 1 szt., USB-C - 1 szt.
Łączność bezprzewodowa: Bluetooth
Sterowanie: Przyciski na głośniku
Dodatkowe informacje
Do 15 godzin pracy na akumulatorze
Czas ładowania do 2,5 godzin
Wbudowany akumulator
Wodoodporność IP67
Funkcja Powerbank
Możliwość podłączenia jednocześnie dwóch urządzeń
Zasilanie sieciowe lub akumulatorowe
Stosunek sygnału do szumu: > 80 dB
Funkcja Party Booster - efekty dźwiękowe po dotknięciu głośnika
Kompatybilność: iOS, Android
Wersja Bluetooth: 5.1
Pasmo przenoszenia 53.5 Hz – 20 kHz
Szerokość głośnika: nie mniej niż - 298 mm
Wysokość głośnika: nie mniej niż - 136 mm
Głębokość głośnika: nie mniej niż - 134 mm
Waga: nie mniej niż - 1,9 kg
Dołączone akcesoria
Kabel zasilający
Pasek do przenoszenia
Kolor: Czarny
38 | Stacja dokująca | Typ obudowy: Zewnętrzna | Unitek Stacja dokująca na 2x dysk 2.5"/3.5" (klonowanie) | Producent: ………………... Model: ………………... Typ: ………………… |  | 20
Rozmiar: 2,5", 3,5"
Interfejs obudowy: USB 3.0
Interfejs dysku: SATA
Szybkość transmisji danych: do 5 Gbps
Materiał obudowy: Aluminium
Zasilanie: Zasilacz sieciowy
Dodatkowe informacje: Hot Plug, Plug & Play
Dioda LED informująca o pracy urządzenia
Możliwość montażu dwóch dysków 2,5"
Przycisk On/Off
Wysokość: 61 mm
Szerokość: 128 mm
Głębokość: 113 mm
Dołączone akcesoria
Zasilacz sieciowy: Kabel USB
39 | Uniwersalny zasilacz do laptopów | Kompatybilny z Acer, Asus, Dell, Fujitsu, HP, Lenovo, MSI, Samsung, Sony, Toshiba | Qoltec 90W Uniwersalny zasilacz do laptopów | Producent: ………………... Model: ………………... Typ: ………………… |  | 20
Rodzaj zamiennik
Moc 90 W
Napięcie wejściowe 240V
Inne cechy wtyczki: 8 sztuk¦przeznaczenie: laptop, monitor LCD
40 | obudowa dysku M2 | Typ obudowy: Zewnętrzna | Unitek 2x M.2 PCIe/NVMe (z funkcją klonowania) | Producent: ………………... Model: ………………... Typ: ………………… |  | 10
Rozmiar: M.2 2280, M.2 2260, M.2 2242
Interfejs obudowy: USB Type-C
Interfejs dysku: M.2 NVMe
Szybkość transmisji danych: do 10 Gbps
Materiał obudowy: Aluminium
Zasilanie: Zasilacz sieciowy
Dodatkowe informacje
Dioda LED informująca o pracy urządzenia
Możliwość montażu dwóch dysków M.2
Funkcja UASP
Klonowanie dysku twardego bez użycia komputera
Kolor: Szary
Dołączone akcesoria: Zasilacz sieciowy
Instrukcja obsługi
Kabel USB-C -> USB-A
Kabel USB-C -> USB-C
Aluminiowy wymiennik ciepła
Silikonowa podkładka termiczna
41 | Adapery i konwertery | Możliwość podłączania dysków M.2 SSD w formacie 2280, 2260, 2242 i 2230 z wpustem B oraz M.2 SSD w formacie 2280, 2260, 2242 i 2230 z wpustem M. Ma umożliwiać także podłączanie w tym samym czasie dysku M.2 SSD opartego na PCIe oraz M.2 SSD opartego na SATA. | Delock Konwerter 3.5″ SATA / SFF-8643 NVMe > 1x M.2 key M + 1x M.2 key B (62704) | Producent: ………………... Model: ………………... Typ: ………………… |  | 10
42 | Moduł Bluetooth USB | Standard: Bluetooth V5.0 | ASUS USB-BT500 Bluetooth 5.0 (BLE) USB Nano | Producent: ………………... Model: ………………... Typ: ………………… |  | 20
Interfejs: USB 2.0
Transfer: 3 Mbps
Częstotliwość pracy: 2402 do 2480 MHz
Zasięg: do 10 m
Obsługiwane profile
GAP, HFP, HCRP, OPP, RFCOMM, SPP, SDP, AVDTP, AVRCP, BNEP, DUN
Obsługiwane systemy operacyjne: Windows 10, Linux
Wysokość: nie więcej niż - 7,1 mm
Szerokość: nie więcej niż - 14,9 mm
Długość: nie więcej niż - 17,4 mm
Waga: nie mniej niż - 1,9 g
43 | Moduł Bluetooth USB | Standard: Bluetooth V5.0 | TP-Link UB500 Bluetooth 5.0 USB | Producent: ………………... Model: ………………... Typ: ………………… |  | 20
Interfejs: USB 2.0
Obsługiwane systemy operacyjne
Windows 7, Windows 8, Windows 10
Dodatkowe informacje
Temperatura pracy: 0-40°C
Wysokość: nie więcej niż - 7 mm
Szerokość: nie więcej niż - 15 mm
Długość: nie więcej niż - 19 mm
Dołączone akcesoria
Instrukcja obsługi
44 | Adapter przelotka RJ45/RJ45 | 2x gniazdo RJ45 8p8c | Adapter przelotka RJ45/RJ45 Digitus AT-A 8/8 | Producent: ………………... Model: ………………... Typ: ………………… |  | 50
kategoria 5e
gniazdo 8 stykowe (internetowe)
pozłacane styki
biała plastikowa obudowa
nieekranowany
wymiary nie mniej niż - 38x16x22mm
45 | Podstawa chłodząca pod laptopa | Kompatybilność z laptopami: 15,4", 15,6 | Cooler Master Chłodzaca NotePal CMC3 (12" do 15", czarna) | Producent: ………………... Model: ………………... Typ: ………………… |  | 20
Liczba wentylatorów: 1
Średnica wentylatora: 200 mm
Prędkość obrotowa: 700 obr./min.
Przepływ powietrza: 74 CFM
Poziom hałasu: 21 dBA
Rodzaje wyjść / wejść: USB 2.0 - 1 szt.
Zasilanie: USB
Materiały: Plastik, Guma
Szerokość: nie mniej niż -322 mm
Głębokość: nie mniej niż -290 mm
Wysokość: nie mniej niż -50 mm
Waga: nie mniej niż -0.55 kg
Dołączone akcesoria: Kabel USB
46 | Ładowarka | Typ ładowarki: Samochodowa | Samsung Ładowarka samochodowa 1xUSB-C, 1xUSB 60W | Producent: ………………... Model: ………………... Typ: ………………… |  | 20
Kompatybilność: Uniwersalna
Rodzaje wejść / wyjść
USB Type C - 1 szt.
USB - 1 szt.
Napięcie wyjściowe: 5 V/9 V/15 V/20 V
Prąd wyjściowy: 1,67 A/2 A/2,25 A/3 A
Kolor: Czarny
Moc nie mniejsza niż: 60 W
Dołączone akcesoria: Kabel USB-C
47 | Listwa Zasilaąca | Typ: Antyprzepięciowa | HSK DATA Acar F5 - 5 gniazd, 1,5m, czarna | Producent: ………………... Model: ………………... Typ: ………………… |  | 50
Liczba gniazd sieciowych nie mniej niż: 5
Gniazda z uziemieniem nie mniej niż: 5 szt.
Długość przewodu: nie mniej niż 1,5 m
Napięcie znamionowe: 230 V
Częstotliwość znamionowa: 50 Hz
Prąd znamionowy urządzenia: 10 A
Czas reakcji układu przeciwprzepięciowego: < 25 ns
Maksymalny prąd wyładowczy: 6,5 kA
Zabezpieczenie nadprądowe
Bezpiecznik automatyczny 10 A
Zabezpieczane linie
L-N
Dodatkowe informacje
Podświetlany wyłącznik sieciowy
Szerokość: nie więcej niż 54 mm
Długość: nie więcej niż330 mm
Wysokość: nie więcej niż 55 mm
Waga: nie więcej niż 400 g
48 | Listwa Zasilaąca | Typ: Antyprzepięciowa | HSK DATA Acar F5 - 5 gniazd, 3m, czarna | Producent: ………………... Model: ………………... Typ: ………………… |  | 1000
Liczba gniazd sieciowych nie mniej niż: 5
Gniazda z uziemieniem nie mniej niż: - 5 szt.
Długość przewodu: 3 m
Napięcie znamionowe: 230 V
Częstotliwość znamionowa: 50 Hz
Prąd znamionowy urządzenia: 10 A
Czas reakcji układu przeciwprzepięciowego: < 25 ns
Maksymalny prąd wyładowczy: 6,5 kA
Zabezpieczenie nadprądowe
Bezpiecznik automatyczny 10 A
Zabezpieczane linie
L-N
Dodatkowe informacje
Podświetlany wyłącznik sieciowy
Szerokość: nie więcej niż 54 mm
Długość: nie więcej niż 330 mm
Wysokość: nie więcej niż 55 mm
Waga: nie więcej niż 400 g
49 | Listwa Zasilaąca | Typ: Antyprzepięciowa | HSK DATA Acar F5 - 5 gniazd, 5m, czarna | Producent: ………………... Model: ………………... Typ: ………………… |  | 50
Liczba gniazd sieciowych nie mniej niż: 5
Gniazda z uziemieniem nie mniej niż: 5 szt.
Długość przewodu: nie mniej niż 5 m
Napięcie znamionowe: 230 V
Częstotliwość znamionowa: 50 Hz
Prąd znamionowy urządzenia: 10 A
Czas reakcji układu przeciwprzepięciowego: < 25 ns
Maksymalny prąd wyładowczy: 6,5 kA
Zabezpieczenie nadprądowe
Bezpiecznik automatyczny 10 A
Zabezpieczane linie
L-N
Dodatkowe informacje
Podświetlany wyłącznik sieciowy
Szerokość: nie więcej niż 54 mm
Długość: nie więcej niż 330 mm
Wysokość: nie więcej niż 55 mm
Waga: nie więcej niż 400 g
50 | Karta sieciowa | Rodzaj: Przewodowa | i-tec Adapter USB - RJ-45 100/10Mbps | Producent: ………………... Model: ………………... Typ: ………………… |  | 25
Interfejs: USB
Rodzaje wejść / wyjść: RJ-45 10/100 (LAN) - 1 szt.
USB 2.0 - 1 szt.
Wysokość: nie więcej niż 14 mm
Szerokość: nie więcej niż 21 mm
Głębokość: nie więcej niż 65 mm
Waga: nie więcej niż 24 g
51 | Karta sieciowa |  | TP-Link UE306 | Producent: ………………... Model: ………………... Typ: ………………… |  | 25
Typ: zewnętrzna
Rodzaj komunikacji: przewodowa
Interfejs: USB 3.0
LAN 10/100/1000 Mb/s: 1 szt.
Obsługiwane systemy operacyjne
Linux
Windows 11, 10, 8.1, 8, 7
Szerokość: 26 mm
Wysokość: 16.2 mm
Głębokość: 71 mm
52 | Czytnik kart inteligętnych | Wymiary nie więcej niż 74.0 mm (długość) x nie więcej niż 21.0 mm (szerokość) x nie więcej niż 10.0 mm (wysokość) | Czytnik kart elektronicznych Omnikey 3121 | Producent: ………………... Model: ………………... Typ: ………………… |  | 25
Waga nie więcej niż 10.0 g
Interfejs USB USB typu A 2.0 Full Speed
Interfejs kart stykowych Format karty:
Mini (SIM) - 15.0 mm x 25.0 mm
Standard:
ISO 7816 Parts 1-3, Class A, B, C (5 V, 3 V, 1.8 V)
Protokoły:
Asynchronous: T=0; T=1
Synchronous: S=8 (I²C) ; S=9 (3-wire); S=10 (2-wire)
Certyfikaty / Zgodności ISO 7816, CE, FCC, UL, VCCI, KCC, MIC, RCM (C-Tick), WEEE, RoHS, Reach
Obsługiwane systemy operacyjne Windows®
Linux®
Mac OS®
Android™
53 | Ładowarka | CECHY PRODUKTU | ładowarka profesjonalna everActive NC-109 | Producent: ………………... Model: ………………... Typ: ………………… |  | 25
Obsługiwane typy akumulatorów
Akumulatory Ni-MH
Obsługiwane rozmiary akumulatorów
6F22 / HR22 / 9V(1-4 sztuki o dowolnej pojemności)
Napięcie wejściowe
100-240 V AC
12 V DC / nie mniej niż 500 mA
Metoda ładowania Sterowana procesorowo CC z -ΔV/0ΔV/PVD dla Ni-MH
Prąd ładowania w fazie CC (zasadniczej) [mA]: 100 mA na kanał / slot
Inne, istotne cechy produktu
4 kolorowe diody LED, z indywidualną sygnalizacją pełnego naładowania
Zabezpieczenia
Mikroprocesor z kontrolą ∆ (dV)
Przed przegrzaniem ładowarki
Przed przeciążeniem / zwarciem
Detekcja ogniw uszkodzonych i alkalicznych
Tryby pracy ładowarki: Ładowanie (Charge)
Wymiary nie więcej niż (szer. x głęb. x wys.) [mm]
90 x 80 x 22
Zawartość opakowania
Ładowarka, zasilacz sieciowy, instrukcja w języku polskim, angielskim i niemieckim.
54 | Ładowarka |  | Ładowarka mikroprocesorowa technoline BC-1000 + akumulatorki 2700 mah 4 szt | Producent: ………………... Model: ………………... Typ: ………………… |  | 25
- 4 niezależne komory ładowania akumulatorów (typ AA oraz AAA)
- Sterowanie przez mikroprocesor z rozpoznawalnym ładowaniem umożliwiającym szybkie i pewne ładowanie akumulatorów NiCd-/NiMH
- Wyświetlacz LCD. Oddzielne elementy dla każdej z komór ładowania Nominalny pomiar (test) pojemności akumulatorów
- Manualne ustawienie technologii akumulatora: NiCd, NiMH
- każdorazowo można ładować do 4 akumulatorów każdej z technologii
- możliwość ręcznego wybrania prądu ładowania - 200 / 500 / 700 / 1000 / 1500 / 1800 mAh
- ładowanie niezależnie każdego z 4 kanałów (można ładować 1, 2, 3 lub 4 sztuki akumulatorów Jednocześnie - nawet różne pojemności i nieparzyste konfiguracje)
- Automatyczna funkcja rozładowania dla akumulatorów typu NiCd
- Automatyczne rozpoznawanie uszkodzeń akumulatora z przerwą ładowania
- Automatyczne przejście do ładowania zachowawczego
- Analiza poziomu naładowania akumulatora Wyświetlacz czasu ładowania każdego z akumulatorów niezależnie
- Napięcie zasilające: 230 V AC poprzez zasilacz (3V DC, 2.5 A)
- Impuls ładowania zachowawczego Zabezpieczenie przed włożeniem błędnymi biegunami oraz przed spięciem
- Wykrywanie defektów akumulatorków Zabezpieczenie przed przegrzaniem
- Wymiary nie więcej niż: 75 x 129 x 37.2 mm
55 | Uchwyt | Zastosowanie Montaż 2 monitorów LDC/LED | Uchwyt biurkowy gazowy do 2-ch monitorów LED/LCD ART L-18GD 10-32'' VESA 9kg - regulacja pionowa i pozioma 2xUSB 3.0 | Producent: ………………... Model: ………………... Typ: ………………… |  | 25
Typ Biurkowy
System ukrywania kabli Tak, możliwość ukrycia przewodów w uchwycie
Blokada zabezpieczająca monitor przed zsunięciem Tak
Kolor Czarny
Maksymalne obciążenie do 9 kg
Obrót (regulacja w poziomie) 360°
Pochylenie (regulacja w pionie) -50°/+35°
Kompatybilność: VESA 75 x 75 mm, VESA 100 x 100 mm
Rozmiar monitora <10" do 32"
Materiał wykonania Metal
Sposób lakierowania Proszkowo
Zestaw śrub do montażu Tak
Inne cechy
Wbudowane 2 szybkie porty USB 3.0 ułatwiające podpinanie urządzeń zewnętrznych do komputera
Łatwa i prosta instalacja - dzięki zdejmowanej płycie VESA
Funkcja pivot
Wymiary wyprostowanego uchwytu (bez nóżki) nie więcej niż: 650 x 200 x 120 mm
56 | KVM | Ilość przełączalnych PC 2 | Przełącznik KVM, HDMI SpeaKa Professional SP-4330460, USB, 1920 x 1080 Pixel, 3840 x 2160 Pixel, Ilość przełączalnych PC | Producent: ………………... Model: ………………... Typ: ………………… |  | 25
Video przez HDMI
Rozdzielczość wideo optyczna ni emniejsza niż: 3840 x 2160 Pixel
Rodzaj sterowania cyfrowego oznakowania USB
Ilość portów USB 2.0 3 x
Zasilanie poprzez zasilacz sieciowy
Kolor czarny
Długość produktu nie większa niż: 32 mm
Szerokość produktu nie większa niż: 270 mm
Wysokość produktu nie większa niż: 111 mm
57 | KVM | Ilość przełączalnych PC 2 | Przełącznik KVM, VGA ATEN CS22U-AT, USB, 2048 x 1536 Pixel, Ilość przełączalnych PC: 2 | Producent: ………………... Model: ………………... Typ: ………………… |  | 25
Video przez VGA
Rozdzielczość wideo optyczna nie mniejsza niż 2048 x 1536 Pixel
Rodzaj sterowania cyfrowego oznakowania USB
Słuchawki audio Nie
Mikrofon audio Nie
Ilość portów USB 2.0 2 x
Funkcja przełączania skrót klawiszowy, przycisk
Zasilanie nie wymagane
Kolor czarny
Długość produktu nie większa niż: 25 mm
Szerokość produktu nie większa niż: 82 mm
Wysokość produktu nie większa niż: 70 mm
58 | HUB USB | Typ: Aktywny (wymaga dodatkowego zasilacza) | HUB USB Unitek 1x microUSB + 4x USB-A 3.0 (Y-3089) | Producent: ………………... Model: ………………... Typ: ………………… |  | 25
Wtyk: USB-A
Liczba portów USB-A: 4
Dodatkowe porty: 1x microUSB
Standard portów USB: 3.0
Prędkość transmisji danych nie mniejsza niż: 5 Gb/s
59 | HUB USB | Typ: Pasywny | HUB USB Unitek 4x USB-A 2.0 (Y-2146 - biały) | Producent: ………………... Model: ………………... Typ: ………………… |  | 25
Wtyk: USB-A
Liczba portów USB-A: 4
Standard portów USB: 2.0
Prędkość transmisji danych:max 480 Mb/s
60 | Adapter | Typ: HDMI - DisplayPort | Unitek Adapter DisplayPort - HDMI 4K | Producent: ………………... Model: ………………... Typ: ………………… |  | 25
Złącze 1: HDMI żeńskie
Złącze 2: DisplayPort męskie
Zastosowanie: Wideo
Długość: nie więcej niż 0,2 m
Kolor: Biały
Dodatkowe informacje
Pozłacane styki
Wspiera UltraHD 4K
61 | Adapter | Typ: HDMI - DisplayPort | Unitek Adapter DisplayPort - HDMI | Producent: ………………... Model: ………………... Typ: ………………… |  | 25
Złącze 1: HDMI żeńskie
Złącze 2: DisplayPort męskie
Standard: DisplayPort 1.1
Zastosowanie: Wideo
Długość: nie więcej niż 0,1 m
62 | Słuchawki | Łączność: Przewodowe | Panasonic RP-HF100E Czarne | Producent: ………………... Model: ………………... Typ: ………………… |  | 25
Budowa słuchawek: Nauszne, Otwarte
Składana konstrukcja: Tak
System audio: Stereo 2.0
Redukcja hałasu: Nie
Średnica membrany: 30 mm
Pasmo przenoszenia słuchawek: 10 ~ 23000 Hz
Impedancja słuchawek: 26 Om
Czułość słuchawek: nie więcej niż 103 dB
Regulacja głośności: Nie
Wbudowany mikrofon: Nie
Złącze: Minijack 3,5 mm - 1 szt.
Długość kabla: nie więcej niż 1,2 m
Odłączany kabel: Nie
Kompatybilność
Android
iOS
Materiał nauszników
Skóra ekologiczna
Dodatkowe informacje
Regulowany pałąk
Nauszniki składane na płasko
Magnes neodymowy
Maksymalna moc wejściowa: 1000 mW
Kolor: Czarny
Waga: nie więcej niż 137 g
63 | Słuchawki | Łączność: Bezprzewodowe | JBL Tune 510BT Czarne | Producent: ………………... Model: ………………... Typ: ………………… |  | 25
Rodzaj łączności: nie mniej niż Bluetooth 5.0
Budowa słuchawek: Nauszne
Składana konstrukcja: Tak
Średnica membrany: 32 mm
Pasmo przenoszenia słuchawek: 20 ~ 20000 Hz
Impedancja słuchawek: 32 Om
Czułość słuchawek: nie więcej niż 103,5 dB
Regulacja głośności: Tak
Wbudowany mikrofon: Tak, przy słuchawce
Odłączany mikrofon: Nie
Czułość mikrofonu: -29 dB
Złącze: USB typu-C - 1 szt.
Zasilanie: Wbudowany akumulator nie mniej niż 450 mAh
Czas ładowania: ok. 2h
5 min ładowania = 2h pracy
Maksymalny czas pracy: do 40 h
Zastosowane technologie
Pure Bass
Przyciski sterujące na słuchawce
Regulacja głośności
Miękko wyściełany pałąk
Odbieranie połączeń, Kończenie połączeń
Zgodne profile: A2DP, AVRCP, HFP
Współpraca z asystentem głosowym
Wskaźnik stanu baterii, Kompatybilny z wieloma urządzeniami
Kolor Czarny, Dołączone akcesoria
Kabel USB typu C, Waga: nie więcej niż 160 g
64 | Słuchawki | Typ słuchawek: Nauszne | JBL Tune 660NC | Producent: ………………... Model: ………………... Typ: ………………… |  | 25
Transmisja bezprzewodowa: Bluetooth
Pasmo przenoszenia min. [Hz]: 20
Pasmo przenoszenia max. [Hz]: 20000
Aktywna redukcja szumów (ANC): Tak
Funkcje dodatkowe
Asystent głosowy, Google Fast Pair, Kończenie rozmów, Odbieranie połączeń, Regulowany pałąk, Sterowanie muzyką, Szybkie ładowanie, Technologia PureBass, Zestaw głośnomówiący
Kolor: Czarny
Funkcje
Transmisja bezprzewodowa
Bluetooth
Aktywna redukcja szumów (ANC): Tak
True Wireless: Nie
Mikrofon: Tak
Odtwarzacz MP3: Nie
Regulacja głośności: Tak
65 | Szukacz Par przewodów | Rodzaje testowanego okablowania: UTP, FTP, STP, RG59, RG6, CCTV | Szukacz par IntelliTone Pro 200 LAN FLUKE | Producent: ………………... Model: ………………... Typ: ………………… |  | 10
Test pojedynczych par: tak
Test mapy połączeń: tak
Wykrywane uszkodzenia: przerwa, zwarcie, pary skrzyżowane, pary odwrócone
Wykrywane sygnały: telefoniczny, Ethernet
Dopuszczalna temperatura pracy: 0°C ÷ 40°C
Dopuszczalna wilgotność otoczenia: 5% ÷ 95%, niekondensująca
Zasilanie: 2x bateria 9V 6F22
Wymiary nie więcej niż: 141x75x32 mm
Rodzaj wskaźnika: LED
Sterowanie: tarcza
Automatyczne wyłączenie: tak
Moc wyjściowa: 5V p-p
Wymiary nie więcej niż : 222x48x32 mm
Rodzaj wskaźnika: 8x LED, 1x Sync LED
Sterowanie: pokrętło głośności, tarcza
Automatyczne wyłączenie: tak
Toner i sonda LAN
adapter koncentryczny złącza F
2 kable RJ11 i krosowe RJ45
przewody testowe z zaciskami krokodylkowymi
dwie baterie 9V PP3
66 | Adapter SATA, ATA USB | Typ kontroleraL USB 3.0 | Adapter Unitek Y-3324 | Producent: ………………... Model: ………………... Typ: ………………… |  | 20
Interfejs: SATA/IDE (ATA)
Złącza zewnętrzne co mnajmniej :
1x USB 3.0
1x SATA 1.0
1x SATA II
1x IDE (40 pin)
Dodatkowe informacje: Plug-and-Play, Hot-swap
Wysokość: nie więcej niż 17 mm
Szerokość:nie więcej niż 99 mm
Długość: nie więcej niż 800 mm
Dołączone akcesoria: Zasilacz
67 | Klawiatura | Rodzaj przełączników: Membranowe - Mech-Dome | Logitech G213 PRODIGY | Producent: ………………... Model: ………………... Typ: ………………… |  | 20
Łączność: Przewodowa Interfejs: USB
Klawisze numeryczne: Tak
Klawisze multimedialne / funkcyjne: Tak
Obsługa makr: Tak
Podświetlenie klawiszy: Tak
Kolor podświetlenia klawiszy
Wielokolorowe - RGB Rodzaj podświetlenia
Strefowe - każda strefa w innym kolorze
Jednostrefowe - wszystkie klawisze w tym samym kolorze
Złącza: Nie posiada
Podpórka pod nadgarstki: Tak
Kolor: Czarny Długość przewodu: 1,8 m
Czas pracy na baterii: Nie dotyczy
Obsługiwane systemy: Windows
Dodatkowe informacje
Regulowane stopki
Stopki antypoślizgowe
Klawisze multimedialne
Obsługa makr
Odporność na zachlapanie
Wysoka żywotność klawiszy
Długość: nie więcej niż 452 mm
Szerokość: nie więcej niż 218 mm
Wysokość: nie więcej niż 33 mm
Waga: nie więcej niż 1000 g
68 | Słuchawki | Typ słuchawek Nauszne | Słuchawki SENNHEISER PC CHAT z mikrofonem | Producent: ………………... Model: ………………... Typ: ………………… |  | 20
Mikrofon TAK
Aktywna redukcja szumów TAK
Kolor CZARNY
Przewodowe TAK
Mikrofon TAK
Czułość mikrofonu (dB) -40
Aktywna redukcja szumów: TAK
złącze 2 x 3.2 mm
zasięg : nie mniej niż 2m
Przeznaczenie : Uniwersalne
69 | uchwyt do monitorów | CHARAKTERYSTYKA | NF44 - biurkowy uchwyt do czterech monitorów 4x LCD, LED 10"-30" Regulacja 3D | Producent: ………………... Model: ………………... Typ: ………………… |  | 20
pełna regulacja 3D
kompaktowa konstrukcja - więcej wolnej przestrzeni na biurku
regulacja wysokości monitora
regulacja kąta pochylenia ekranu oraz obrotu prawo-lewo
zgodny ze standardem VESA
funkcja PIVOT umożliwiająca zmianę pozycji monitora z horyzontalnej na wertykalną
wysoka jakość wykonania z dbałością o szczegóły
system zarządzania kablami
montaż na krawędzi biurka za pomocą podwójnego zacisku
wykonany ze stali
dostępny w kolorze czarnym
PARAMETRY TECHNICZNE
do czterech monitorów / telewizorów (4x) 10"- 30"
maksymalny udźwig nie mniej niż: 40 kg (4 x 10 kg)
regulacja kąta pochylenia nie mniej niż +85 ~ -15°
regulacja obrotu ekranu prawo-lewo ±90°
obrót ramienia nie mniej niż o 180°
regulacja obrotu względem osi monitora 360° - funkcja PIVOT
regulacja wysokości od 200 -660 mm
maksymalny rozstaw ramion 720 mm
montaż na blacie o grubości: 20 mm ~ 100 mm
kompatybilny z VESA (rozstaw otworów montażowych) norma:
VESA 75 ( odstęp otworów 75mm x 75 mm)
VESA 100 ( odstęp otworów 100mm x 100 mm)
70 | Zasilacz do PC | Moc maksymalna: 1000 W | MSI MPG A1000G PCIe5.0 1000W 80 Plus Gold | Producent: ………………... Model: ………………... Typ: ………………… |  | 20
Standard: ATX
Złącza
nie mniej niż: CPU 4+4 (8) pin - 2 szt.
nie mniej niż: PCI-E 2.0 6+2 (8) pin - 6 szt.
nie mniej niż: PCI-E 16-pin - 1 szt.
nie mniej niż: MOLEX 4-pin - 4 szt.
nie mniej niż: SATA - 12 szt.
nie mniej niż: EPS12V 24-pin - 1 szt.
nie mniej niż: FDD - 1 szt.
Sprawność nie mniejsza niż: 90% przy 230V oraz 20-100% obciążeniu.
Certyfikat: 80 PLUS Gold
Zabezpieczenia:
Przed zbyt wysokim prądem (OCP)
Przeciwprzeciążeniowe (OPP)
Termiczne (OTP)
Przeciwprzepięciowe (OVP)
Przeciwzwarciowe (SCP)
Przed zbyt niskim napięciem (UVP)
Układ PFC (korekcja współczynnika mocy): Aktywny
Typ okablowania: Modularny
Średnica wentylatora: 135 mm
Wysokość: nie więcej niż 86 mm
Szerokość: nie więcej niż 150 mm
Głębokość: nie więcej niż 150 mm
71 | Zasilacz do PC | Moc maksymalna: 1600 W | ASUS ROG Thor 1600W 80 Plus Titanium | Producent: ………………... Model: ………………... Typ: ………………… |  | 20
Standard: ATX
Złącza
CPU 4+4 (8) pin - 1 szt.
PCI-E 2.0 6+2 (8) pin - 8 szt.
PCI-E 16-pin - 1 szt.
MOLEX 4-pin - 6 szt.
SATA - 12 szt.
EPS12V 24-pin - 1 szt.
Sprawność nie mniej niż: 91-95% przy 230V oraz 20-100% obciążeniu.
Certyfikat: 80 PLUS Titanium
Zabezpieczenia
Przed zbyt wysokim prądem (OCP)
Przeciwprzeciążeniowe (OPP)
Termiczne (OTP)
Przeciwprzepięciowe (OVP)
Przeciwzwarciowe (SCP)
Przed zbyt niskim napięciem (UVP)
Średnica wentylatora: 135 mm
Wysokość nie więcej niż: 86 mm
Szerokość nie więcej niż: 150 mm
Głębokość nie więcej niż: 190 mm
Gwarancja nie mniej niż: 120 miesięcy (gwarancja producenta)
72 | Spliter HDMI | Interfejsy: 1 x HDMI Type A Female (Black) | ATEN VS0110HA-AT-G | Producent: ………………... Model: ………………... Typ: ………………… |  | 20
Maks. odległość 5m (at 4K resolution)
Wyjście wideo
Interfejsy 10 x HDMI Type A Female (Black)
Maks. odległość 10m (at 4K resolution)
Maks. szybkość transmisji danych 10.2 Gbps (3.4 Gbps Per Lane)
Zgodność HDMI 1.4 (3D, Deep Color, 4K);
HDCP 1.4 Compatible
Maks. rozdzielczość Up to 4096 x 2160 / 3840 x 2160 @ 60Hz (4:2:0);
4096 x 2160 / 3840 x 2160 @ 30Hz (4:4:4)
Sterowanie
RS-232 Connector: 1 x DB-9 Female (Black)
Zasilanie 1 x DC Jack
Port USB 1 x Micro USB (FW upgrade)
Obudowa Metal
73 | Przełącznik prezentacji 4K 9 x 2 | Wieloformatowe szybkie przełączanie AV - szybkie przełączanie pomiędzy 6 wejściami HDMI i 3 wejściami combo (HDMI / VGA, HDMI / DisplayPort, HDMI / Component / Composite) | ATEN Przełącznik prezentacji 4K 9 x 2 | Producent: ………………... Model: ………………... Typ: ………………… |  | 10
|  | Wybieralne tryby: matrycowy (matrix), lustro (mirror) i PIP | VP1920
Podgląd źródła
Obudowa Metal
74 | Extender USB 4 - PORTOWY | Port USB: 4 x USB Type A Female | ATEN UCE3250 | Producent: ………………... Model: ………………... Typ: ………………… |  | 10
Połączenie 1 x RJ45 Female
Zasilanie 1 x DC Jack
Specyfikacja USB 2.0 / 1.1 High / Full / Low Speed
Obsługa urządzeń USB 4 Devices
Obudowa Metal
75 | KARTA PRZECHWYTYWANIA OBRAZU USB HDMI 4K 60Hz HDCP | Video In 1 x HDMI Type A Female (Black) | ATEN Wideo grabber CAMLIVE™+ UC3021 | Producent: ………………... Model: ………………... Typ: ………………… |  | 10
Video Output 1 x HDMI Type A Female (Video Loop-out , Black)
USB Port USB 3.2 Gen1 Type-C Female (Black)
(USB-C to USB-C and USB-C to USB-A Cable package included)
Power (Optional) 1 x USB-C Female
Video Resolution Video input: 2160p60, 1080p60, 720p60 and 480p60, HDMI 2.0 support (unencrypted)
Video Loop-out: 2160p60, 1080p60, 720p60 and 480p60, HDMI 2.0 support (unencrypted)
Audio Sampling 16-bit PCM audio, 44.1KHz and 48KHz
Output Uncompressed 1080p60, 720Pp60 & 480p60 UVC video stream with UAC audio
OS Support Windows 10 and above
Mac OS X 10.13 and above
Android 5.0.1 and above with UVC support
76 | Konwerter USB-C - HDMI 4K (2.7m) UC3238 | Port USB 1 x USB-C Męskie | ATEN UC3238 | Producent: ………………... Model: ………………... Typ: ………………… |  | 10
Wyjście wideo 1 x HDMI Typ-A Męskie
Wideo
Maks. zegara pikseli 594MHz
Maks. rozdzielczość 3840 x 2160 @ 60 Hz
Zgodność USB 3.1 Typ-C z trybem DP Alt (kompatybilny z Thunderbolt ™ 3)
Klasa urządzenia billboardowego USB
HDCP 2.2
HDMI 2.0
78 | Aktywny przedłużacz USB | Aktywny przedłużacz USB 3.0 / USB 3.2 Gen 1 przedłużacz, długość 15 metrów | ROLINE USB 3.2 Gen 1 Active Repeater Cable | Producent: ………………... Model: ………………... Typ: ………………… |  | 10
Do hubów, pamięci USB, zewnętrznych dysków twardych, drukarek lub innych urządzeń, które mają być podłączone przez USB
Automatyczne określanie optymalnej prędkości transmisji
Kompatybilny z USB 3.0 / USB 3.2 Gen 1, USB 2.0, USB 1.1
Obsługuje szybkość transmisji danych do 5 Gbps
Plug & play
W zestawie zewnętrzny zasilacz (5V 1A DC)
79 | Mikrofon nagłowny czarny | Charakterystyka kardioidalna | Mikrofon nagłowny SHURE SM 35 czarny (TGQ) | Producent: ………………... Model: ………………... Typ: ………………… |  | 5
Przetwornik pojemnościowy, elektretowy
Pasmo przenoszenia 40 - 20 000 Hz
Czułość -59 dBV/Pa (1.12 mV/Pa)
Maksymalny poziom głośności SPL 153 dB
Równoważny szum własny 39 dB
80 | Mixer video | Streaming obrazu w czasie rzeczywistym z czterech urządzeń jednocześnie | Feelworld L2 PLUS Multi Camera Video Mixer | Producent: ………………... Model: ………………... Typ: ………………… |  | 5
Przesył obrazu w jakości FULL HD 1080 @ 60
Dotykowy wyświetlacz LCD 5,5 cala
Dźwignia T-Bar
Możliwość łączenia obrazów z zewnętrznym źródłem dźwięku
15 efektów przejścia pomiędzy obrazami
9 trybów Picture in Picture (PiP)
Funkcja Chroma Key
Funkcja dodawania nakładek i opisów (LOGO)
Sterowanie kamerami PTZ
Porty
- wejściowe: 4 × HDMI ¦ 1 × audio stereo mini jack 3,5 mm ¦ DC 12 V
- wyjściowe: 1 × HDMI ¦ 1 × audio stereo mini jack 3,5 mm
- USB 3.0 ¦ LAN
Sterowanie z komputera lub smartfona przy użyciu dedykowanej aplikacji
Możliwość montażu na statywie z gwintem 1/4 cala
Zasilanie sieciowe
W zestawie zasilacz sieciowy i kabel USB
81 | Adapter M2- USB | Ilość montowanych dysków 1 | Kieszeń Zenwire Adapter SSD M2 NVME/SATA kieszeń na dysk obudowa M.2 USB-C 10 GB/s Zenwire | Producent: ………………... Model: ………………... Typ: ………………… |  | 15
Interfejs dysku M.2 PCIe NVMe, SATA
Interfejs obudowy USB-C 3.2 Gen 2 (3.1/3.1 Gen 2)
Rodzaj Adapter zewnętrzny
Typ obsługiwanego dysku M.2
Do slotu pasują dyski z kluczem „M key” i „M+B key” o różnych długościach (2230, 2242, 2260, 2280)
Rodzaj: Adapter zewnętrzny
Interfejs dysku M.2 PCIe NVMe, SATA
Ilość montowanych dysków 1
Typ obsługiwanego dysku M.2
82 | Zasilacz do PC | Moc wyjściowa nie mniej niż: 180 W | zasilacz pa-1181-3hc | Producent: ………………... Model: ………………... Typ: ………………… |  | 20
nie mniej niż: 4 piny - 2 szt.
nie mniej niż przyłącz - 7 flat - 1 szt
moc wejściowa - 100V ~ 240V, 50~ 60Hz
80 PLUS Platinium
Wysokość: nie więcej niż 90 mm
Szerokość: nie więcej niż 50 mm
Długość: nie więcej niż 200 mm
83 | hub usb | Wykończenie: aluminium | Baseus EliteJoy Gen2 12-Port | Producent: ………………... Model: ………………... Typ: ………………… |  | 20
Moc wyjściowa maksymalna: co najmniej 100W
Standard usb : USB 3.0: przesył danych co najmniej 5gbit/s .
Porty: 2xHDMI co najmniej 4k, DisplayPort co najmniej 4k/60hz, 3xUSB co najmniej 3.0, RJ45, Audio 3.5 mm, obsługa kart pamięci o maksymalnej pojemności co najmniej 2TB, usb c : standard co najmniej usb 3.2 gen 2
84 | hub usb | 1 x Port USB-A standard co najmniej 3.0 przesył co najmniej 5.0 Gbps (640MB/s) | TECH-PROTECT V1 | Producent: ………………... Model: ………………... Typ: ………………… |  | 20
1 x Port USB-C obsługujący co najmniej PD 100W (wyłącznie do ładowania)
1 x Port HDMI obsługujący co najmniej 4K 30Hz kolor szary
85 | hub usb | wejście: LIGHTNING | hub lightning konwerter OTG | Producent: ………………... Model: ………………... Typ: ………………… |  | 20
wyjście: LIGHTNING, HDMI, USB, rozdzielczość obsługiwana co najmniej 1920 x 1080 standard usb co najmniej 3.0 przesył danych co najmniej 5gbit/s kolor biały
86 | Słuchawki nagłowne z mikrofonem | Zakończenie: szybkozłączka - kabel przyłą RJ9 | Słuchawki nagłowne z mikrofonem na dwoje uszu w zestawie z kablem do telefonów IP Cisco. Platora Pro-D | Producent: ………………... Model: ………………... Typ: ………………… |  | 6
Podłączenie: telefony IP Cisco seria IP 78xx
Konstrukcja na dwoje uszu
Mikrofon: - Charakterystyka kierunkowa: kardoidalny z redukcją szumów. - Pasmo przenoszenia: 100Hz-10000Hz - Czułość: -48±3dB(0dB=1V/Pa,1KHz) - Impedancja: 2.2kΩ - Napięcie elektryczne: 3.0V - Napięcie znamionowe: 1.1~10.0V - Natężenie prądu elektrycznego: 150uA~450uA - Regulowany, elastyczny wysięgnik mikrofonu. obsługa kart pamięci o maksymalnej pojemności co najmniej 2TB, usb c : standard co najmniej usb 3.2 gen 2
89 | nagrywarka blu ray | Rodzaj napędu Zewnętrzny | Verbatim Slimline X6 USB 3.0 + BLU-RAY | Producent: ………………... Model: ………………... Typ: ………………… |  | 10
Nagrywanie płyt Blu-Ray, płyt DVD
Odtwarzannie płyt Blu-ray, płyt DVD .
Interfejs USB 3.2 Gen.1 Prędkość zapisu BD-R - 6x, Prędkość odczytu, BD-ROM - 6x, Dodatkowe informacje, Obsługa płyt M-Disc, Kolor Czarny, Wysokość 11 mm
90 | Obudowa Dysku 3,5 Sata Usb 3.0 Kieszeń Na Dysk | Typ złącza: USB Typ B SuperSpeed | Ugreen Obudowa Zewnętrzna 3,5" SATA USB (50422) | Producent: ………………... Model: ………………... Typ: ………………… |  | 20
Interfejs dysku: SATA I, II, III
Przewód USB - USB Typ B SuperSpeed o długości 1 m w zestawie
Wymiary: 194 mm x 117 mm x 38 mm Obsługuje dysku do pojemności 16 TB Zasilacz sieciowy w zestawie. Technologia USB 3.2 Gen 1 – przesyłaj pliki z prędkością do 5 Gbps
91 | Uchwyt krótki monitora pojedynczy do biurka | Rekomendowana wielkość ekranu do 34 cali | Kensington Pojedyncze ramię do monitora SmartFit Ergo krótkie | Producent: ………………... Model: ………………... Typ: ………………… |  | 15
Kompatybilność VESA 75x75 mm VESA 100x100 mm
Pochylenie -45°/+45°
Wygodny system prowadzenia kabli
Maksymalna waga ekranu: 8 kg
Waga uchwytu: 3 kg (+/- 1 kg)
92 | Uchwyt długi monitora pojedynczy do biurka | Rekomendowana wielkość ekranu od 17 do 32 cali | Silver Monkey UM-400 | Producent: ………………... Model: ………………... Typ: ………………… |  | 15
VESA 75 x 75 mm i VESA 100 x 100 mm
odchylenia monitora pod kątem -45°/+45°
90/+90° w płaszczyźnie lewo/prawo
Maksymalna waga ekranu: 9 kg
Wygodny system prowadzenia kabli, Funkcja PIVOT
Cena oferty brutto (suma kol. 9 poz. 1-92)
* należy wpisać informacje jednoznacznie identyfikujące oferowany asortyment.
** należy wpisać z dokładnością do dwóch miejsc po przecinku
*** należy wpisać stawkę podatku VAT aktualną na dzień składania ofert

## Zadanie nr 2
Zadanie nr 2: Zakup podzespołów informatycznych - przewody
Lp. | Przedmiot zamówienia | Parametry techniczne | Przykładowy produkt spełniający wymagania Opisu przedmiotu zamówienia | Oferowany Producent, model, typ * | Cena jednostkowa netto ** | Szacowana ilość (w szt.) | Stawka podatku VAT w %*** | Wartość brutto zestawu w PLN** kol. 6x7 powiększona o stawke VAT wskazana w kol.8
1 | 2 | 3 | 4 | 5 | 6 | 7 | 8 | 9
1. | przewód displayport/displayport | Typ: DisplayPort - DisplayPort | Unitek Kabel DisplayPort - DisplayPort 2m | Producent: ………………... Model: ………………... Typ: ………………… |  | 100
Złącze 1: DisplayPort męskie
Złącze 2: DisplayPort męskie
Zastosowanie: Wideo
Długość: nie mniej niż 2 m
Oplot: Nie
Pozłacane styki: Tak
Kolor: Czarny
Dodatkowe informacje: Wspiera UltraHD 4K, Wideo 3D
2. | przewód DisplayPort - DisplayPort | Typ: DisplayPort - DisplayPort | Unitek Kabel DisplayPort 1.4 8K/60Hz | Producent: ………………... Model: ………………... Typ: ………………… |  | 100
Złącze 1: DisplayPort męskie
Złącze 2: DisplayPort męskie
Standard: DisplayPort 1.4
Zastosowanie: Audio, Wideo
Długość: nie mniej niż 10 m
Oplot: Nie
Pozłacane styki: Tak
Kolor: Czarny
Dodatkowe informacje
Wsparcie dla rozdzielczości 8K
Wideo 3D
32 kanałowy dźwięk
Obsługa HDR
Przepustowość do 32,4 Gbps
Obsługa HDCP 2.3
3. | przewód HDMI - DVI | Typ: HDMI - DVI | Gembird Kabel HDMI - DVI-D 1,8m | Producent: ………………... Model: ………………... Typ: ………………… |  | 50
Złącze 1: DVI-D 18+1-pin (Single Link) męskie
Złącze 2: HDMI męskie
Zastosowanie: Wideo
Długość: nie mniej niż 1,8 m
Oplot: Nie
Pozłacane styki: Tak
Kolor: Czarny
Gwarancja: 24 miesiące (gwarancja producenta)
Kod producenta: CC-HDMI-DVI-6
4. | przewód USB - USB Typu-C | Typ: USB - USB Typu-C | Xiaomi Mi USB Type-C 100cm (biały) | Producent: ………………... Model: ………………... Typ: ………………… |  | 50
Złącze 1: USB 3.0 męskie
Złącze 2: USB Typu-C męskie
Standard: USB 3.0
Zastosowanie: Transmisja danych, Ładowanie
Długość: nie mniej niż 1 m
Oplot: Nie
Pozłacane styki: Nie
Kolor: Biały
5. | przewód USB - micro USB | Typ: USB - micro USB | Silver Monkey Kabel USB 2.0 - micro USB 2m | Producent: ………………... Model: ………………... Typ: ………………… |  | 100
Złącze 1: USB 2.0 męskie
Złącze 2: micro USB 2.0 męskie
Standard: USB 2.0
Zastosowanie: Transmisja danych, Ładowanie
Długość: nie mniej niż 2 m
Oplot: Nie
Pozłacane styki: Nie
Kolor: Czarny
6. | przewód drukarkowy | Długość: nie mniej niż 3 m | NEKU Kabel drukarkowy USB 2.0 A / B (wtyk / wtyk) szary 3m | Producent: ………………... Model: ………………... Typ: ………………… |  | 200
Złącze 1: USB typ-A (wtyk)
Złącze 2: USB typ-B (wtyk)
Standard: USB 2.0
Max. przepustowość: 480 Mbit/s
Ekranowanie: tak
Średnica zewnętrzna kabla: nie mniej niż - 4,0mm
Złącza: platerowane niklem
Ochrona dodatkowa: formowana odgiętka przy wtyku zwiększa elastyczność i trwałość, jednocześnie minimalizując naprężenia kabla
Powłoka: polwinit PVC
Kolor: szary/czarny
7. | przewód drukarkowy | Długość: nie mniej niż 1,8 m | NEKU Kabel drukarkowy USB 2.0 A / B (wtyk / wtyk) szary 1,8m | Producent: ………………... Model: ………………... Typ: ………………… |  | 100
Złącze 1: USB typ-A (wtyk)
Złącze 2: USB typ-B (wtyk)
Standard: USB 2.0
Max. przepustowość: 480 Mbit/s
Ekranowanie: tak
Średnica zewnętrzna kabla: nie mniej niż - 4,0mm
Złącza: platerowane niklem
Ochrona dodatkowa: formowana odgiętka przy wtyku zwiększa elastyczność i trwałość, jednocześnie minimalizując naprężenia kabla
Powłoka: polwinit PVC
Kolor: szary/czarny
8. | przewód USB-A - micro-B | FIZYCZNE | Kabel USB Unitek Wtyczka prosta USB-A - micro-B 5 m Czarny (Y-C421GBK) | Producent: ………………... Model: ………………... Typ: ………………… |  | 50
Złącze 1: USB-A
Złącze 2: micro-B
Długość kabla: nie mniej niż 5 m
Kolor: Czarny/szary
Oplot: Bez oplotu
TECHNICZNE
Rodzaj kabla
Męski - Męski
Rodzaj wtyczki
Wtyczka prosta
Standard: 2.0
9. | przewód USB 3.0 - micro USB 1m | Typ: USB - micro USB | Unitek Kabel USB 3.0 - micro USB 1m | Producent: ………………... Model: ………………... Typ: ………………… |  | 20
Złącze 1: USB 3.1 Gen. 1 (USB 3.0) męskie
Złącze 2: micro USB 3.0 męskie
Standard: USB 3.0
Zastosowanie: Transmisja danych
Długość: nie mniej niż 1 m
Oplot: Nie
Pozłacane styki: Tak
Kolor: Czarny/szary
10. | Przewód zasilający | przewód AC 3PIN typ. C13 | Przewód zasilający europejski C13 (3-PIN) 5m | Producent: ………………... Model: ………………... Typ: ………………… |  | 50
grubość żyły: 3x0,75 mm
kolor: czarny
wtyczki:
wyjście: IEC320 C13, EU 3-pin
wejście: PL
długość nie mniej niż 5m
11. | Przedłużacz komputerowy | przedłużacz AC 3PIN typ. C13/C14 | Przedłużacz komputerowy PC 3PIN 1,8m 230VAC | Producent: ………………... Model: ………………... Typ: ………………… |  | 50
grubość żyły nie mniejsza niż: 3x0,75 mm
kolor: czarny
napięcie znamionowe: 250V
prąd max.: 10A
rodzaj przewodu: H05VV-F 3G0,75mm2
materiał przewodu: Cu
materiał izolacji: PVC
12. | Przewód zasilający koniczynka | przewód AC 3PIN typ. C5 | Przewód zasilający europejski C5 (3-PIN) koniczynka | Producent: ………………... Model: ………………... Typ: ………………… |  | 50
grubość żyły: 3x0,75 mm
kolor: czarny
wtyczki:
wyjście: IEC320 C5, EU 3-pin
wejście: PL
13. | przewód USB - USB-C | USB - USB-C | Kabel USB - USB-C 200cm szybkiego ładowanie Ultra Charge, QC 3.0 | Producent: ………………... Model: ………………... Typ: ………………… |  | 150
Quick Charge 3.0, GC Ultra Charge, Samsung AFC, Huawei FCP/SCP
kolor czarny
długość nie mniej niż 200 cm
zielone podświetlenie wtyku
14. | przewód Przewód USB-C | USB - USB-C | Kabel Przewód USB-C Płaski 25 cm z obsługą szybkiego ładowania | Producent: ………………... Model: ………………... Typ: ………………… |  | 100
wsparcie dla szybkiego ładowania (QC 3.0, GC Ultra Charge, Samsung AFC, Huawei FCP / SCP) oraz transferu danych (480mb/s)
kolor czarny
długość nie więcej niż 25 cm
15. | przewód USB - microUSB | długość: nie mniej niż 1,4 m | Kabel USB - microUSB 1,4 m SUNNY | Producent: ………………... Model: ………………... Typ: ………………… |  | 50
prąd wyjściowy: do 2,5 A
wtyczka: microUSB
elastyczna, gumowa osłona kabla
przekrój kabla: 20AWG
16. | przewód USB - miniUSB | długość: nie mniej niż 1,4 m | Kabel USB - miniUSB 1,4 m SUNNY | Producent: ………………... Model: ………………... Typ: ………………… |  | 50
prąd wyjściowy: do 2,5 A
wtyczka: miniUSB
elastyczna, gumowa osłona kabla
przekrój kabla: 20AWG
17. | Przewód USB | Typ: USB Typu-C - USB Typu-C | Xiaomi Kabel Mi USB Type C to Type C Cable 150cm | Producent: ………………... Model: ………………... Typ: ………………… |  | 100
Złącze 1
USB Typu-C męskie
Złącze 2
USB Typu-C męskie
Zastosowanie: Transmisja danych, Ładowanie
Długość: nie mniej niż 1,5 m
Dodatkowe informacje: Zasilanie mocą do 100 W
18. | Przewód USB o zwiększonej elastyczności | kolor czarny Typ: USB Typu-C - USB Typu-C | eXc WHIPPY Pro 2m | Producent: ………………... Model: ………………... Typ: ………………… |  | 100
Złącze 1
USB Typu-C męskie
Złącze 2
USB Typu-C męskie
Zastosowanie: Transmisja danych, Ładowanie
Długość: min. 2m natężenie do 5 A
Dodatkowe informacje: Zasilanie mocą do 100 W średnica kabla 3 mm
19. | Przewód USB o zwiększonej elastyczności | kolor czarny Typ: USB Typu-C - USB Typu-C | eXc WHIPPY 2m | Producent: ………………... Model: ………………... Typ: ………………… |  | 100
Złącze 1
USB Typu-C męskie
Złącze 2
Lightning męskie
Zastosowanie: Transmisja danych, Ładowanie
Długość: min. 2m natężenie do 2,4 A
20. | Przewód USB o zwiększonej elastyczności | kolor czerwony Typ: USB Typu-C - USB Typu-C | eXc WHIPPY Pro 2m | Producent: ………………... Model: ………………... Typ: ………………… |  | 100
Złącze 1
USB Typu-C męskie
Złącze 2
USB Typu-C męskie
Zastosowanie: Transmisja danych, Ładowanie
Długość: min. 2m natężenie do 5 A
Dodatkowe informacje: Zasilanie mocą do 100 W średnica kabla 3 mm
21. | Przewód USB | Typ: USB Typu-C - USB Typu-C | Xiaomi Kabel Mi USB Type C to Type C Cable 150cm | Producent: ………………... Model: ………………... Typ: ………………… |  | 100
Złącze 1
USB Typu-C męskie
Złącze 2
USB Typu-C męskie
Zastosowanie: Transmisja danych, Ładowanie
Długość: nie mniej niż 1,5 m
Dodatkowe informacje: Zasilanie mocą do 100 W
22. | przewód HDMI 2.0 5m | Wersja HDMI 2.0 | KABEL KABEL HDMI-HDMI 4K 2.0 5M | Producent: ………………... Model: ………………... Typ: ………………… |  | 100
Rozdzielczość 4K/60Hz
Całkowita przepustowość 18GB/s
Rdzeń przewodu Miedź cynowana
Materiał PVC
Certyfikat HDMI Tak
Długość nie mniej niż 5 m
23. | przewód HDMI 2.0 2m | Wersja HDMI 2.0 | Unitek Kabel HDMI 2.0 2m Lux (Y-C138RGY) | Producent: ………………... Model: ………………... Typ: ………………… |  | 100
Rozdzielczość 4K/60Hz
Całkowita przepustowość 18GB/s
Rdzeń przewodu Miedź cynowana
Materiał PVC
Certyfikat HDMI Tak
Długość nie mniej niż 2 m
24. | przewód sygnałowy 2 x JACK mono -> MINI JACK STEREO 2m | Długość nie mniej niż 2 m | Klotz AY5A-0200 | Producent: ………………... Model: ………………... Typ: ………………… |  | 50
Typ przewodu: PCU201-Z, Ø 3.8 mm x 7.6 mm
25. | przedłużacz usb - c | Rodzaj rdzenia | C14086BK-1.5M | Producent: ………………... Model: ………………... Typ: ………………… |  | 100
Miedź ocynkowana Obsługiwane zasilanie
nie mniej niż Maks. natężenie
nie mniej niż 5A 100 W Obsługiwana rozdzielczość
nie mniej niż 4K (3840x2160, 60 kl./s) Długość nie mniej niż
nie mniej niż 1,5 m kolor czarny/szary
26. | przedłużacz usb 3.0 | długość nie mniej niż 2m standard usb co najmniej : 3.2 gen 1 przesył danych co najmniej 5gbps | Y-C459GBK | Producent: ………………... Model: ………………... Typ: ………………… |  | 100
27. | aktwny przewód usb a - usb b 15m | długość co najmniej : 15m standard usb co najmniej : 2.0 przesył danych co najmniej 480mb/s wbudowany chipset wzmacniający sygnał | UGREEN US122 | Producent: ………………... Model: ………………... Typ: ………………… |  | 100
28. | przewód do testów bezpieczeństwa | napięcie : co najmniej 5v - natężenie co najmniej 500mA zapis co najmniej ~650000 kliknięć klawiszy, standard usb co najmniej 2.0 przesył danych co najmniej 480mb/s | O.MG cable Hak5 | Producent: ………………... Model: ………………... Typ: ………………… |  | 100
29. | przewód usb - usb typ B 10m | przewód drukarkowy długość co najmniej 10m standard usb : co najmniej 2.0 wbudowany chipset wzmacniający sygnał | UGREEN US122 | Producent: ………………... Model: ………………... Typ: ………………… |  | 100
30. | przewód jack 3,5mm-jack 3,5mm wysokiej jakośći | długość co najmniej 3m, żyły z miedzi beztlenowej co najmniej czystości 99,999%, dielektryk (osłona kabla) co najmniej polietylenowa | QED QE6503 | Producent: ………………... Model: ………………... Typ: ………………… |  | 150
31. | przewód zwijany 3 w 1 usb c- usb - c/microusb/lightning | maksymalna moc wyjściowa usb c : co najmniej 100w lightning : 20w microusb : 10w długość co najmniej 1.7m kolor : czarny/bialy | Baseus Golden Loop rozwijany kabel 3w1 USB - micro USB / Lightning / USB-C 3.5A 35cm - 120cm czarny (CAMLT-JH01) | Producent: ………………... Model: ………………... Typ: ………………… |  | 100
32. | przewód zwijany usb a - usb c/microusb/lightning | długość co najmniej 1.1m maksymalny prąd wyjściowy usb co najmniej : typ c 66w, lightning 10w, microusb 10w przesył danych co najmniej 480mbps | CAMJ010103 | Producent: ………………... Model: ………………... Typ: ………………… |  | 100
33. | przewód displayport/displayport | standard co najmniej displayport 2.0 przepustowość co najmniej 80 gbit/s obsługiwana rozdzielczość co najmniej 8k 7680x4320, 60 kl./s) | CB-U2030R-SMX | Producent: ………………... Model: ………………... Typ: ………………… |  | 150
4K (3840x2160, 144 kl./s) obsługa HDR długość co najmniej 3m kolor : czerwony
34. | przewód hdmi - hdmi | długość co najmniej 10m standard hdmi co najmniej 2.0 transfer danych co najmniej 18 gbit/s obsługiwana rozdzielczość co najmniej 4k kolor szary | YC142RGY | Producent: ………………... Model: ………………... Typ: ………………… |  | 100
35. | przewód usb a - usb b | przewód drukarkowy długość co najmniej 3m standard usb co najmniej 2.0 przesył danych co najmniej 480MB/s kolor rdzeń miedziany czarny/szary | UGREEN US135 | Producent: ………………... Model: ………………... Typ: ………………… |  | 100
36. | przewód usb - a - usb - b | przewód drukarkowy długość co najmniej 20m, standard usb co najmniej 2.0 przesył danych co najmniej 480mbit/s co najmniej dwa wzmacniacze sygnału Średnica kabla: | delock 83557 | Producent: ………………... Model: ………………... Typ: ………………… |  | 100
linia zasilania 22 AWG linia danych 28 AWG Zasilanie: co najmniej 500 mA
37. | przewód wideo | przewód wideo złącze dvi-i - dvi-i długość co najmniej 1.5m obsługiwana rozdzielczość co najmniej 2560x1440 co najmniej podwójna warstwa ekranowania kolor czarny/szary | hama 002007060000 | Producent: ………………... Model: ………………... Typ: ………………… |  | 50
38. | przewód wideo | przewód wideo złącze usb c - hdmi obsługiwana rozdzielczość co najmniej 3840x2160/60hz obsługiwana częstotliwość próbkowania dźwięku co najmniej 192khz na 8 kanałach obsługa HDR, rdzeń przewodów miedź, obudowa portów aluminium | SAVIO CL-170 | Producent: ………………... Model: ………………... Typ: ………………… |  | 150
39. | przewód wideo | przewód wideo złącze usb c - displayport obsługiwana rozdzielczość co najmniej 7680x4320/30hz obsługa HDR, rdzeń przewodów miedź, obudowa portów aluminium | zenwire usb-c -displayport | Producent: ………………... Model: ………………... Typ: ………………… |  | 150
40. | przewód audio | przewód audio złącze usb c - jack 3.5mm długość co najmniej 120cm wykończenie aluminiowo gumowe kolor szary/czarny wbudowany przetwornik dac obsługa dźwięku co najmniej 24 bit@48khz lub 16 bit@192khz | baseus usb c - jack 3.5mm | Producent: ………………... Model: ………………... Typ: ………………… |  | 150
Cena oferty brutto (suma kol. 9 poz. 1-40)
* należy wpisać informacje jednoznacznie identyfikujące oferowany asortyment.
** należy wpisać z dokładnością do dwóch miejsc po przecinku
*** należy wpisać stawkę podatku VAT aktualną na dzień składania ofert