## Przedmiar
PRZEDMIAR ROBÓT
Przebudowa drogi powiatowej nr 1341P Gębice-Wyszyny
Numer | Numer | Wyszczególnienie elementów | Jednostka
Specyfikacji | kompu- | rozliczeniowych
Technicznej | terowy |  | nazwa | ilość
1 | 2 | 2 | 3 | 4
01.00.00. |  | ROBOTY PRZYGOTOWAWCZE
01.01.01. | 111 | ODTWORZENIE (WYZNACZENIE) TRASY I PUNKTÓW WYSOKOŚCIOWYCH
1 | 11 | Odtworzenie trasy linii w terenie równinnym - roboty pomiarowe | km | 1.202
01.02.04. | 124 | ROZBIÓRKI ELEMENTÓW DRÓG
2 | 13 | Rozebranie nawierzchni z betonu asfaltowego o gr. 4cm - zjazdy | m2 | 82.8
3 |  | Rozebranie podbudowy z kruszywa o grubości warstwy 15cm - rozbiórka istnijącej podbudowy jezdni z drobnego kruszywa ze żwirem, czarna | m2 | 6611
3a |  | Wywiezienie gruzu z terenu rozbiórki z załadunkiem i wyładunkiem mechanicznym na odległość 1km | m3 | 991.65
4 | 32 | Rozebranie słupków znaków drogowych zamocowanych w podłożu gruntowym | szt | 2
5 | 33 | Zdjęcie tarcz (tablic) znaków drogowych | szt | 2
6 | 34 | Rozebranie słupków znaków drogowych zamocowanych w podłożu gruntowym - Rozbiórka słupków drogowych U-1a | szt | 2
02.00.00. |  | ROBOTY ZIEMNE
02.01.01. | 211 | WYKONANIE WYKOPÓW W GRUNTACH I - V KAT.
7 |  | Roboty ziemne poprzeczne wykonywane mechanicznie, na odkład - wykopy oraz przekopy w gruntach kat. I i II | m3 | 424.86
02.03.01. | 231 | WYKONANIE NASYPÓW
8 | 12 | Wykonanie nasypów mechanicznie z gruntu uzyskanego z wykopu dla gruntu kat. I i II | m3 | 478
04.00.00. |  | PODBUDOWY
04.01.01. |  | KORYTO WRAZ Z PROFILOWANIEM I ZAGĘSZCZENIEM PODŁOŻA
9 |  | Wykonanie koryta mechanicznie na poszerzeniach jezdni i chodników, w gruntach kat II.-IV, przy głębokości koryta 20cm - (ZJAZDY) | m2 | 325
10 |  | Profilowanie i zagęszczenie mechaniczne podłoża pod warstwy konstrukcyjne w gruntach kat. II - IV | m2 | 9395
04.03.01. | 431 | OCZYSZCZENIE I SKROPIENIE WARSTW KONSTRUKCYJNYCH
11 | 11 | Oczyszczenie mechaniczne warstw konstrukcyjnych nieulepszonych | m2 | 7957
11a |  | Skropienie mechaniczne emulsją asfaltową warstw konstrukcyjnych nieulepszonych | m2 | 7957
12 | 12 | Oczyszczenie mechaniczne warstw konstrukcyjnych ulepszonych | m2 | 7498
12a |  | Skropienie mechaniczne emulsją asfaltową warstw konstrukcyjnych nieulepszonych | m2 | 7498
04.04.02. | 442 | PODBUDOWA Z KRUSZYWA ŁAMANEGO
12 | 12 | Wykonanie warstwy dolnej podbudowy z kruszywa łamanego o grubości 20cm, z kruszywa o frakcji 0-31,5mm | m2 | 9850
04.05.01. |  | PODB. I ULEPSZ.PODŁOŻE Z GRUNTU LUB KRUSZ.STAB.CEMENT.
13 |  | Wykonanie podbudowy z gruntu stabilizowanego cementem, na miejscu, z uprzednim doziarnieniem o grubości warstwy 15cm - ilość cementu do uzysknia C3/4 | m2 | 10332
05.00.00. |  | NAWIERZCHNIE
05.02.01 |  | NAWIERZCHNIA Z KRUSZYWA ŁAMANEGO STABILIZOWANEGO MECHANICZNIE
14 |  | Wykonanie warstwy z tłucznia kamiennego o gr. warstwy 20cm (kruszywo frakcji 0-31,5mm) - Zjazdy indywidualne | m2 | 325
05.03.05 |  | NAWIERZCHNIA Z BETONU ASFALTOWEGO. WARSTWA WIĄŻĄCA I WYRÓWNAWCZA
15 |  | Wykonanie warstwy wiążącej nawierzchni z betonu asfaltowego gr. 7 cm - AC 11 W | m2 | 7497.76
05.03.05b. | 535 | NAWIERZCHNIA Z BETONU ASFALTOWEGO. WARSTWA ŚCIERALNA
16 | 12 | Wykonanie warstwy ścieralnej nawierzchni z betonu asfaltowego gr. 4 cm - AC 8 S | m2 | 7316
05.03.11. | 541 | RECYKLING (REMIXING)
17 | 11 | Wykonanie frezowania nawierzchni asfaltowych na zimno, przy średniej grubości warstwy 8cm - z odwiezieniem urobku na odl. do 10km w miejsce wskazane przez Zamawiającego | m2 | 6799
06.00.00. |  | ROBOTY WYKOŃCZENIOWE
06.01.01. | 611 | UMOCNIENIE SKARP I ROWÓW PRZEZ DARNIOWANIE,HUMUSOWANIE LUB OBSIANIE
18 | 11 | Humusowanie z obsianiem trawą przy gr.humusu 10 cm, wraz z pielęgnacją w okresie gwarancyjnym | m2 | 1625
06.03.01. | 631 | ŚCINANIE LUB UZUPEŁNIENIE POBOCZY I SKARP
19 | 12 | Uzupełnienie poboczy gruntem rodzimym wykonywane ręcznie (plantowanie) | m2 | 1625
20 |  | Ścinanie machaniczne poboczy, z załadowaniem i odwiezieniem nadmiaru ścinki na odkład o gr.10cm | m2 | 3740
07.00.00. |  | URZĄDZENIA BEZPIECZEŃSTWA RUCHU
07.01.01. | 711 | OZNAKOWANIE POZIOME
21 |  | Ustawienie słupków prowadzących z tworzyw sztucznych U-1a na poboczu | szt. | 2
07.02.01. | 721 | OZNAKOWANIE PIONOWE
22 | 11 | Ustawienie słupków z rur stalowych dla znaków drogowych prostych o średnicy 60,3mm z wykonaniem i zasypaniem dołów oraz obetonowaniem w gruncie | szt. | 2
23 | 13 | Przymocowanie do gotowych słupków tarcz znaków drogowych z blachy ocynkowanej, odblaskowych średnich (folia odblaskowa II generacji) | szt | 2
24 |  | Ustawienie słupków prowadzących U-1b umieszczonych nad barierą ochronną | szt | 4
10.00.00. |  | INNE ROBOTY - KALKULACJA INDYWIDUALNA
25 |  | Oznakowanie na czas prowadzenia robót | kplt | 1
26 |  | Dokumentacja powykonawcza wraz z inwentaryzacją geodezyjną | kplt | 1
27 |  | Zakup i montaż tablic dot dofinansowania | kplt | 2
28 |  | Malowanie linii krawędziowych wraz z opracowaniem i uzgodnieniem projektu stałej organizacji ruchu na długości I ETAPU (1,488km) oraz II ETAPU (1,202km) | kplt | 1