## Windyki-Wieczfnia
Zał. Nr 4
WYKAZ ZJAZDÓW PRZEZ CHODNIK
|  |  | Strona | Typ zjazdu | Opornik betonowy 12x25x100 | Krawężnik betonowy 15x22x100 najazdowy | obrzeże betonowe 8x30x100 | rura o średnicy 40 cm | ścianka czołowa | szer. wjazdu | głęb. Wjazdu | Roboty ziemne | warstwa mrozoochronna gr. 20 cm | pow. podbudowy z kruszywa łamanego gr. 15 cm | pow. podbudowy z kruszywa stabilizowanego cementem gr. 15 cm | pow. wjazdu z kostki
L.p | km | Pikietaż
[5 empty] | [m] | [m] | [m] | [m] | [szt] | [m] | [m] | [m3] | [m2] | [m2] | [m2] | [m2]
1 | 2 | 3 | 4 | 5 | 6 | 7 | 8 | 9 | 10 | 11 | 12 | 13 | 14 | 15 | 16 | 17
1 | 0+ | 33 | P | typ 1 | 0 | 9 | 6 | 0 | 0 | 6 | 1.7 | 3.125 | 12.5 | 12.5 | 0 | 12.5
2 |  | 68 | P | typ 1 | 0 | 7 | 4.5 | 0 | 0 | 4.5 | 1.3 | 1.75 | 7 | 7 | 0 | 7
[5 empty] | 0 | 16 | 10.5 | 0 | 0 |  |  | 4.875 | 19.5 | 19.5 | 0 | 19.5
Powierzchnia podbudowy warstwa mrozoochronna gr. 15 cm - 19,50 m2
Powierzchnia podbudowy z kruszywa łamanego gr. 15 cm na wjazdach - 19,50 m2
Powierzchnia nawierzchni z kostki na wjazdach - 19,50 m2
krawężnik najazdowy 15x22x100 wtopiony w linii wjazdów - 16,00 mb
Obrzeże betonowe 30x8x100 cm - 10,50 mb
Roboty ziemne - 4,88 m3