## bez cen
PROGRAM FUNKCJONALNO – UŻYTKOWY dla zadania inwestycyjnego pn. „Budowa kanalizacji sanitarnej i oczyszczalni ścieków w Lubiechowie Górnym” II.C Część informacyjna
ORIENTACYJNY ZAKRES RZECZOWY PLANOWANEJ INWESTYCJI
Lp. | Elementy inwestycji | J.m. | Ilość |  | Koszt jednostkowy PLN |  | Koszt całkowity PLN
[5 empty] | netto | brutto | netto | brutto
1 | oczyszczalnia ścieków, wylot, renowacja rowu zagospodarowanie terenu oczyszczalni ścieków (ogrodzenie, droga, oświetlenie) | kpl |  | 1
2 | przepompownia ścieków na terenie oczyszczalni | kpl |  | 1
3 | kanał sanitarny Ø 200 PVC (sieć) | mb | ok. | 1700
4 | kanał sanitarny Ø 160 PVC (przyłącza) | mb | ok. | 600
5 | zasilenie elektroenergetyczne od złącza ZK do odbiorników | mb | ok. | 40
Łączny koszt budowy poz 1-5
| Opis z Bistyp. Koszty sieci kanalizacyjnej z rur PVC-U SN8 ze ścianką litą, firmy „Wavin”, montowanych metodą na wcisk przy użyciu uszczelki gumowej. Kanały z rur ułożone w wykopach umocnionych o głębokości do 3,0 m, w gruncie kat. 3, wykopy wykonywane mechanicznie z wywozem gruntu na odkład czasowy na odl. 1 km, umocnienia wykopu wypraskami, podsypka z piasku grub. 20 cm, obsypka piaskiem do wys. 30 cm ponad wierzch rury. Zasypanie wykopów ziemią dowiezioną z odkładu z zagęszczaniem warstwa |  |  |  | Opis z Bistyp dotyczy tłocznych.Koszty sieci wodociągowych z rur ciśnieniowych PE100 PN16 SDR11, firmy „Wavin” montowanych metodą zgrzewania. Głębokość wykopu do 2,0 m, w gruncie kat. 3, wykopy wykonywane mechanicznie koparką podsiębierną 0,40 m3 z wywozem gruntu na odkład czasowy na odl. 1 km. Umocnienia wykopu wypraskami, podsypka z piasku grub. 20 cm, obsypka piaskiem do wys. 30 cm ponad wierzch rury. Zasypka ziemią dowiezioną z odkładu z zagęszczaniem ziemi warstwami. Sieci - z rur PE100 o śr. 90 mm |  | Opis z Bistyp.Przyłącza kanalizacyjne z rur PVC ułożonych na głęb. do 3,0 m, na podłożu z piasku o grub. 15 cm, w wykopie nieumocnionym. Wykonanie próby szczelności kanału. Zasypka wykopu ręczna warstwą pisku grub. 30 cm, a następnie ziemią z wykopu. Ręczne rozplantowanie nadmiaru ziemi. Przyłącze o średnicy 160 mm |  | Przyłącza wodociągowe z rur PE 100 o średnicy Zakres robót: -Wykop o ścianach pionowych o głębokości 1,70 m, szerokość 0,80m wykonany mechanicznie 80% i ręcznie 20%, ze złożeniem urobku na odkład. -Umocnienie pionowych ścian wykopu ażurowo wypraskami stalowymi. -Podłoże pod rurociągi – z ubitego piasku o grubości warstwy 0,10 m -Ułożenie rurociągów z rur PE 100 (bez armatury) -Płukanie rurociągu, przeprowadzenie próby szczelności i dezynfekcja rurociągu -Obsypanie i zasypanie ręczne rury piaskiem do wysokości 0,30 m ponad wierzch rury wraz z zagęszczeniem -Oznaczenie trasy rurociągu taśmą ostrzegawczą -Zasypanie wykopów warstwami 0,20-0,30 m ziemią z odkładu z zagęszczaniem kolejnych warstw i plantowanie terenu.