## Karta tytułowa
PRZEDMIAR ROBÓT
Instalacje elektryczne siły, gniazd, oświelenia i teletechniki
Budowa: | Przebudowa i rozbudowa budynków Teatru Wybrzeże w Gdańsku - część administracyjna Wewnętrzne instalacje elektryczne siły, gniazd i oświelenia
Obiekt lub rodzaj robót: | Elektryczne
Lokalizacja: | 80-834 Gdańsk ul. Świętego Ducha 2
Inwestor: | Teatr Wybrzeże ul. Świętego Ducha 2, 80-834 Gdańsk
Jednostka opracowująca kosztorys: | WAPA Warsztat Architektury
Data opracowania: | 2024-10-30
Przedmiar opracowany przez: | Michał Długoński,

## LISTA NR 1
LISTA NR 1 - Instalacje elektryczne siły, gniazd, oświelenia i teletechniki
Lp. | Nr Spec. Technicz. | Wyszczególnienie Elementów Rozliczeniowych | Jednostka | Ilość | Cena Jedn. | Wartość [PLN]
1 | 2 | 3 | 4 | 5 | 6 | 7
1 |  | Rozdzielnice
1.1 |  | Mechaniczne wykonanie ślepych otworów i wnęk w betonie, objętość do 1.00·dm3 | szt | 2 | 0 | 0
1.2 |  | Mechaniczne wykonanie ślepych otworów i wnęk w betonie, dodatek za każdy następny dm3 powyżej 1·dm3 | szt | 94 | 0 | 0
1.3 |  | Przygotowanie podłoża do zabudowania aparatów, kucie ręczne pod śruby kotwowe w cegle - do 4 otworów | szt | 2 | 0 | 0
1.4 |  | Montaż skrzynek i rozdzielnic skrzynkowych wraz z konstrukcją, przykręcenie do gotowego podłoża, masa do 10·kg | szt | 2 | 0 | 0
1.5 |  | Przewody izolowane jednożyłowe wciągane do rur, przekrój żyły do 16·mm2 | m | 15 | 0 | 0
1.6 |  | Montaż końcówek, przez zaciskanie, dla żył do 16,0·mm2 | szt | 20 | 0 | 0
1.7 |  | Aparaty elektryczne, masa do 2,5·kg, wymiana wyłączników nadprądowych na nadprądowe z członem różnicowoprądowym | szt | 27 | 0 | 0
2 |  | Trasy kablowe
2.1 |  | Podłączenie przewodów kabelkowych pod zaciski lub bolce, powłoka polwinitowa, przekrój żył do 2,5·mm2 | szt | 72 | 0 | 0
2.2 |  | Ręczne przebijanie otworów w ścianach lub stropach z cegły, długość przebicia do 2,5 cegły, rura Fi do 60·mm | otwór | 8 | 0 | 0
2.3 |  | Ręczne przebijanie otworów w ścianach lub stropach z cegły, długość przebicia do 2 cegieł, rura Fi do 40·mm | otwór | 6 | 0 | 0
2.4 |  | Mechaniczne wykonanie ślepych otworów i wnęk w betonie, głębokość do 8·cm i średnicy do 20·mm | szt | 170 | 0 | 0
2.5 |  | Kanały instalacyjne z PVC, podstawa szerokości do 130·mm, na betonie, kanał KI 9040.1 | m | 14 | 0 | 0
2.6 |  | Rury winidurowe układane n.t., podłoże betonowe, Fi·22 | m | 100 | 0 | 0
2.7 |  | Wykonania uszczelnień p.poż. - przyjęto wykonanie 3m2 uszczelnień | m2 | 3 | 0 | 0
3 |  | Instalacja oświetleniowa i nagłośnienie
3.1 |  | Przygotowanie podłoża pod oprawy oświetleniowe przykręcane na cegle mocowane na kołkach kotwiących (ilość mocowań 2) | kpl | 200 | 0 | 0
3.2 |  | Oprawy oświetleniowe w sufitach podwieszanych | kpl | 1 | 0 | 0
3.3 |  | Oprawy oświetleniowe przykręcane | kpl | 71 | 0 | 0
3.4 |  | Oprawy oświetleniowe zawieszane | kpl | 18 | 0 | 0
3.5 |  | Aparaty elektryczne, masa do 2,5·kg, głośniki ispicjenta | szt | 5 | 0 | 0
3.6 |  | Aparaty elektryczne, masa do 2,5·kg, głośniki DSO | szt | 3 | 0 | 0
3.7 |  | Montaż opraw liniowych wbudowanych - paski LED | kpl. | 11 | 0 | 0
3.8 |  | Przygotowanie podłoża pod mocowanie osprzętu na zaprawie cementowej lub gipsowej z wykonaniem ślepych otworów mechanicznie w cegle | szt | 26 | 0 | 0
3.9 |  | Montaż na gotowym podłożu puszek bakelitowych o śr. do 60mm | szt | 26 | 0 | 0
3.10 |  | Montaż na gotowym podłożu łączników instalacyjnych podtynkowych jednobiegunowych w puszce instalacyjnej z podłączeniem | szt | 2 | 0 | 0
3.11 |  | Montaż na gotowym podłożu łączników instalacyjnych przycisków w puszce instalacyjnej z podłączeniem | szt | 3 | 0 | 0
3.12 |  | Montaż na gotowym podłożu łączników instalacyjnych podtynkowych świecznikowych w puszce instalacyjnej z podłączeniem | szt | 17 | 0 | 0
3.13 |  | Montaż na gotowym podłożu łączników i przycisków instalacyjnych z podłączeniem, łącznik p/t w puszce instalacyjnej krzyżowy dwubiegunowy | szt | 4 | 0 | 0
4 |  | Oprzewodowanie
4.1 |  | Wykucie bruzd dla przewodów wtynkowych mechanicznie, podłoże: beton | m | 850 | 0 | 0
4.2 |  | Zaprawianie bruzd, o szerokości do 25·mm | m | 850 | 0 | 0
4.3 |  | Ręczne przygotowanie zaprawy, cementowo-wapiennej | m3 | 1 | 0 | 0
4.4 |  | Układanie kabli o masie do 0.5 kg/m w korytach i kanałach elektroinstalacyjnych | m | 150 | 0 | 0
4.5 |  | Przewody kabelkowe o łącznym przekroju żył do 7.5 mm2 układane n.t. na betonie | m | 150 | 0 | 0
4.6 |  | Przewody kabelkowe o łącznym przekroju żył do 7.5 mm2 układane n.t. na betonie | m | 220 | 0 | 0
4.7 |  | Układanie kabli o masie do 0.5 kg/m w korytach i kanałach elektroinstalacyjnych | m | 200 | 0 | 0
4.8 |  | Przewody kabelkowe o łącznym przekroju żył do 7.5 mm2 układane n.t. na betonie | m | 203 | 0 | 0
4.9 |  | Układanie kabli o masie do 0.5 kg/m w korytach i kanałach elektroinstalacyjnych | m | 250 | 0 | 0
4.10 |  | Przewody kabelkowe o łącznym przekroju żył do 7.5 mm2 układane n.t. na betonie | m | 200 | 0 | 0
4.11 |  | Układanie kabli w rurach, pustakach lub kanałach zamkniętych, kabel do 0,5·kg/m | m | 80 | 0 | 0
4.12 |  | Przewody kabelkowe o łącznym przekroju żył do 7.5 mm2 układane n.t. na betonie - przewody E90 montowane na uchwytach UDF do DSO - montaż co 30cm | m | 130 | 0 | 0
4.13 |  | Przewody kabelkowe o łącznym przekroju żył do 7.5 mm2 układane n.t. na betonie - przewody montowane na uchwytach UDF do SSP - montaż co 30cm | m | 126 | 0 | 0
4.14 |  | Przewody kabelkowe o łącznym przekroju żył do 7.5 mm2 układane n.t. na betonie | m | 48 | 0 | 0
4.15 |  | Układanie kabli o masie do 0.5 kg/m w korytach i kanałach elektroinstalacyjnych | m | 15 | 0 | 0
5 |  | Instalacja gniazd wtyczkowych
5.1 |  | Przygotowanie podłoża pod osprzęt instalacyjny, mocowanie osprzętu na zaprawie cementowej lub gipsowej, wykonanie ślepych otworów mechanicznie, cegła | szt | 124 | 0 | 0
5.2 |  | Montaż na gotowym podłożu puszek podtynkowych bakelitowych oraz szczękowych do przyborów natynkowo-wtynkowych, puszki bakelitowe Fi·do 60·mm, mocowanie: gips - cement, 1 wylot | szt | 124 | 0 | 0
5.3 |  | Montaż do gotowego podłoża gniazd wtyczkowych podtynkowych 2-biegunowych z uziemieniem w puszkach z podłączeniem | szt | 89 | 0 | 0
5.4 |  | Montaż do gotowego podłoża gniazd wtyczkowych podtynkowych 2-biegunowych z uziemieniem w puszkach z podłączeniem | szt | 9 | 0 | 0
5.5 |  | Montaż do gotowego podłoża gniazd wtyczkowych podtynkowych 2-biegunowych z uziemieniem w puszkach z podłączeniem - gniazdo teletechnicze | szt | 26 | 0 | 0
5.6 |  | Montaż do gotowego podłoża gniazd wtyczkowych podtynkowych 2-biegunowych z uziemieniem w puszkach z podłączeniem - gniazdo głośnikowe | szt | 5 | 0 | 0
6 |  | Przeniesienie szafy RACK
6.1 |  | Demontaż szafy RACK wraz z odpięciem przewodów | szt. | 1 | 0 | 0
6.2 |  | Montaż szafy RACK wraz z przełożeniem zasilania i światłowodów | szt. | 1 | 0 | 0
6.3 |  | Przedłużenie przewodów sieci LAN | szt. | 75 | 0 | 0
7 |  | Pomiary
7.1 |  | Badanie obwodów instal. elektr. na napięcie do 1 kV, pomiary fotometryczne oświetlenia i obicia ścian pomiar natężenia oświetlenia pierwszy komplet 5 pomiarów dokonywany na stanowisku | kpl | 9 | 0 | 0
7.2 |  | Pomiar rezystancji izolacji instalacji elektrycznej, obwód 1-fazowy, pomiar pierwszy | pomiar | 18 | 0 | 0
7.3 |  | Sprawdzenie samoczynnego wyłączenia zasilania, pomiar impedancji pętli zwarciowej, pierwszy | pomiar | 98 | 0 | 0
7.4 |  | Badanie urządzeń krosowych i telesygnalizacji obwody zasilania i kontroli napięć urz. typu PUK | kpl | 2 | 0 | 0
7.5 |  | Sprawdzenie samoczynnego wyłączenia zasilania, próby działania wyłącznika różnicowoprądowego, pierwszy | pomiar | 2 | 0 | 0
7.6 |  | Sprawdzenie samoczynnego wyłączenia zasilania, próby działania wyłącznika różnicowoprądowego, następny | pomiar | 14 | 0 | 0
7.7 |  | Wykonanie pomiarów torów transmisyjnych zgodnie z wymaganiami, wykonanie 1 pomiaru | pomiar | 120 | 0 | 0
8 |  | Demontaż, montaż elementów do pozostawienia
8.1 |  | Demontaże. Zdemontowane, niepotrzebne materiały przekaząć Inwestorowi lub zutylizować. Zgodnie z zapisami Umowy. | kpl | 1 | 0 | 0
8.2 |  | Montaż materiałów, które nie zostały zutylizowane. Zgodnie z zapisami Umowy. | kpl | 1 | 0 | 0
ŁĄCZNIE Instalacje elektryczne siły, gniazd, oświelenia i teletechniki | [5 empty] | 0

## LISTA NR 2
LISTA NR 2 - ZBIORCZE ZESTAWIENIE KOSZTÓW
Oznaczenie elementu | Nazwa elementu | Wartość [PLN]
LISTA NR 1 | Instalacje elektryczne siły, gniazd, oświelenia i teletechniki | 0
ELEMENT 1 | Rozdzielnice | 0
ELEMENT 2 | Trasy kablowe | 0
ELEMENT 3 | Instalacja oświetleniowa i nagłośnienie | 0
ELEMENT 4 | Oprzewodowanie | 0
ELEMENT 5 | Instalacja gniazd wtyczkowych | 0
ELEMENT 6 | Przeniesienie szafy RACK | 0
ELEMENT 7 | Pomiary | 0
ELEMENT 8 | Demontaż, montaż elementów do pozostawienia | 0
| Razem | 0
| Cena ofertowa nie zawierająca VAT | 0