## Przedmiar-obmiar robót
PRZEDMIAR ROBÓT
Remont drogi leśnej Nr inw. 220/82 Węglówka -Bonarówka km 2+300 - 3+395 w Leśnictwie Węglówka
Lp | Podstawa wyceny | Opis robót i czyności |  | Suma
1 | 01.02.04.ROZBIÓRKI ELEMENTÓW DRÓG
1.1 | ANALIZA WŁASNA | Rozebranie zjazdów drewniano-ziemnych z odwozem wydobytego urobku na składowisko przyobiektowe Wykonawcy 5,0*3,0
|  | Jm. m2 | Razem: | 15
2 | 02.01.01. WYKONANIE WYKOPÓW
2.1 | ANALIZA WŁASNA | Mechaniczne karczowanie pniaków o średnicy 30-60 cm z odwozem na odkład na odległość do 100 m
|  | Jm. m3 | Razem: | 20
2.2 | ANALIZA WŁASNA | Usunięcie warstwy ziemi urodzajnej (humusu) o grubości do 20 cm za pomocą koparki podsiębiernej z przewiezieniem urobku na odległość do 0,5 km z rozplantowaniem 30,0*5,0
|  | Jm. m3 | Razem: | 150
2.3 | ANALIZA WŁASNA | Wykonanie wykopów koparkami podsiębiernymi 0.25 m3 z odwozem na odkład na odległość do 100 m (miejsce ukopu zlokalizowane w otoczeniu robót) 25,0*5,0*0,75+20*5,0*0,50 = 144,0 m3
|  | Jm. m3 | Razem: | 144
3 | 02.03.01. WYKONANIE NASYPÓW
3.1 | ANALIZA WŁASNA | Mechaniczne formowanie korony placu składowegoziemnego z gruntu kat.gr.III-IV uzyskanego z ukopu staraniem Wykonawcy i przewiezieniem na miejsce wbudowania wraz z zagęszczeniem (profilowanie składowiska przyzrębowego) 1/2*25,0*15,0*0,75 = 140,0 m3
|  | Jm. m3 | Razem: | 140
4 | 06.04.01 REMONT ODWODNIENIA
4.1 | ANALIZA WŁASNA | Wymiana uszkodzonej części przelotowej przepustów pod zjazdami na szlaki zrywkowe z rur o średnicy 500 mm z tworzyw sztucznych o sztywności obwodowej min. 8 kN/m2 ze ściętymi końcami wraz z ławą fundanmentową i obsypką z materiału kamiennego 2*8,0
|  | Jm. m | Razem: | 16
4.2 | ANALIZA WŁASNA | Oczyszczenie części przelotowej istniejących przepustów rurowych o średnicy 600 mm z namułu gr. do 20cm . Odkład urobku na skarpach z rozplantowaniem 3*6,0 = 18,0 mb
|  | Jm. m | Razem: | 18
4.3 | ANALIZA WŁASNA | Oczyszczenie istniejących rowów z namułu gr. do 20cm wraz z wyprofilowaniem poboczy gruntowych i skarp rowu. Odkład urobku na skarpie z rozplantowaniem (lokalnie)
|  | Jm. m | Razem: | 1100
4.4 | 06.04.01 ANALIZA WŁASNA | Uzupełnienie wodopustów winylowych (kąt 30-45 stopni) wraz z podłożem betonowym C20/25 gr. 20 cm wraz z podłożem betonowym gr. 20 cm 5*6,0
|  | Jm. mb | Razem: | 30
5 | 05.02.01A.REMONT CZĄSTKOWY NAWIERZCHNI TŁUCZNIOWEJ
5.1 | ANALIZA WŁASNA | Profilowanie i wyrównanie istniejącego podłoża z nadaniem właściwego pochylenia poprzecznego wraz z zagęszczeniem mechanicznym - km 2+300 - 3+395 1100,0 *4,0
|  | Jm. m2 | Razem: | 4400
5.2 | ANALIZA WŁASNA | Uzupełnienie powierzchniowe istniejącej warstwy nawierzchni z wyprofilowaniem kolein kruszywem łamanym 4/31,5 wraz z zagęszczeniem mechanicznym (grubość średnia 4 cm) - km 2+300 - 3+395 1100,0 *3,50*0,04
|  | Jm. m3 | Razem: | 154
6 | 10.07.01 ZJAZDY NA SZLAKI ZRYWKOWE
6.1 | ANALIZA WŁASNA | Wykonanie przejazdu z płyt żelbetowych z wykonaniem korytowania oraz uzupełnieniem podsypki piaskowej gr. do 20 cm 6,0*4,0 = 24,0 m2
|  | Jm. m2 | Razem: | 24
6.2 | ANALIZA WŁASNA | Uzupełnienie nawierzchni na zjazdach mieszanką kruszywa łamanego 0/63 wraz z zagęszczeniem - gr. warstwy 20 cm 2*5,0*10,0*0,20
|  | Jm. m3 | Razem: | 20