## Przedmiar-obmiar robót
PRZEDMIAR ROBÓT
Przebudowa drogi leśnej nr inw. 220/1243 od km 0+000 do km 1+175 na terenie Leśnictwa Łączki
Lp | Podstawa wyceny | Opis robót i czynności konserwacyjnych |  | Suma
1 | DM.00.00.00 ANALIZA WŁASNA | Koszty dostosowania do warunków kontraktowych ( organizacja i likwidacja składowiska przyobiektowego. Wykonanie geodezyjnej inwentaryzacji powykonawczej robót w wersji papierowej i na nośniku elektronicznym
|  | Jm. kpl | Razem: | 1
2 | D.01.02.04 ANALIZA WŁASNA | Rozebranie przejazdów z płyt żelbetowych 300*100*10 cm ze złożeniem elementów na składowisku przyobiektowym (do ponownego wbudowania) - przejazd w km 0+578 - 54,0 m2 - przejazd w km 0+678 - 54,0 m2
|  | Jm. m2 | Razem: | 108
3 | D.01.02.04 ANALIZA WŁASNA | Rozebranie barier stalowych ze złożeniem elementów na składowisku przytobiektowym (do ponownego wbudowania) - przepust w km w km 0+393,0
|  | Jm. mb | Razem: | 20
4 | D.01.02.04 ANALIZA WŁASNA | Rozebranie ubezpieczenia skarpy płytami ażurowymi typ "krata 60x40x8 ze złożeniem elementów na składowisku przytobiektowym (do ponownego wbudowania)
|  | Jm. m2 | Razem: | 28
5 | D.01.02.04 ANALIZA WŁASNA | Rozebranie umocnienia dna rowu ściekiem betonowym 50x60x15 na podsypce betonowej ze złożeniem elementów na składowisku przytobiektowym (do ponownego wbudowania)
|  | Jm. mb | Razem: | 12
6 | D.01.02.04 ANALIZA WŁASNA | Rozebranie znaków drogowych wraz ze słupkami ze złożeniem elementów na składowisku przytobiektowym (do ponownego wbudowania)
|  | Jm. kpl | Razem: | 10
7 | D.03.02.01 ANALIZA WŁASNA | Wykonanie studzienek ściekowych ulicznych betonowych o śr.500 mm z wpustami żeliwnymi 650*450 mm typ ciężki (z osadnikiem bez syfonu) z obsypaniem materiałem kamiennym i zagęszczeniem
|  | Jm. szt. | Razem: | 1
8 | D.03.02.01 ANALIZA WŁASNA | Wykonanie przykanalików z rur o średnicy 160 mm z tworzyw sztucznych o sztywności obwodowej min. 8 kN/m2 wraz z wykonaniem wykopu i obsypką mieszanką żwirowo-klińcową
|  | Jm. m | Razem: | 8
9 | D.03.03.01 ANALIZA WŁASNA | Ułożenie drenażu rurowego jednorzędowego z rur PCV perforowanych 100 mm owiniętych geowłókniną (pod ściekiem trójkątnym) wraz z wykonaniem wykopu oraz przygotowaniem i wykonaniem obsypki filtracyjnej z kruszywa - km 0+000 - 0+030 str. L/P - 2*30,0
|  | Jm. m | Razem: | 60
10 | D.04.03.01 ANALIZA WŁASNA | Oczyszczenie mechaniczne istniejącej nawierzchni drogowej nieulepszonej powierzchniowo utrwalonej km 0+000 - 1+175 - ciąg główny - 1 175,0*3,50 = 4 112,0 m2 - zatoka parkingowa km 0+042,0 - 0+088,0 str. L - (46,0+28,0)/2*5,0 = 185,0 m2 - mijanka nr 1 km 0+341,0 - 0+390,0 str. L - (49,0+35,0)/2*2,50 = 105,0 m2 - mijanka nr 2 km 0+527,0 - 0+584,0 str. L - (57,0+39,0)/2*2,50 = 120,0 m2 - mijanka nr 3 km 0+666,0 - 0+720,0 str. P - (54,0+35,0)/2*2,50 = 112,0 m2 - mijanka nr 4 km 0+767,0 - 0+821,0 str. L - (54,0+32,0)/2*2,50 = 108,0 m2 - mijanka nr 5 km 0+981,0 - 1+029,0 str. L - (48,0+26,0)/2*2,50 = 93,0 m2 - zatoka parkingowa km 1+124,0 - 1+162,0 str. P - (38,0+25,0)/2*5,0 = 158,0 m2 - rozjazdy i poszerzenia na łukach - 100,0 m2
|  | Jm. m2 | Razem: | 5093
11 | D.04.04.02 ANALIZA WŁASNA | Wykonanie warstwy stabilizacyjnej z mieszanki kruszywa łamanego o uziarnieniu 4/31,5 gr. 10 cm po zagęszczeniu: - ciąg główny - 1 175,0*5,0 = 5 875,0 m2 - zatoka parkingowa km 0+042,0 - 0+088,0 str. L - (46,0+28,0)/2*5,0 = 185,0 m2 - mijanka nr 1 km 0+341,0 - 0+390,0 str. L - (49,0+35,0)/2*2,50 = 105,0 m2 - mijanka nr 2 km 0+52,07 - 0+584,0 str. L - (57,0+39,0)/2*2,50 = 120,0 m2 - mijanka nr 3 km 0+666,0 - 0+720,0 str. P - (54,0+35,0)/2*2,50 = 112,0 m2 - mijanka nr 4 km 0+767,0 - 0+821,0 str. L - (54,0+32,0)/2*2,50 = 108,0 m2 - mijanka nr 5 km 0+981,0 - 1+029,0 str. L - (48,0+26,0)/2*2,50 = 93,0 m2 - zatoka parkingowa km 1+124,0 - 1+162,0 str. P - (38,0+25,0)/2*5,0 = 158,0 m2 - rozjazdy i poszerzenia na łukach - 100,0 m2
|  | Jm. m2 | Razem: | 6756
12 | D.04.10.01 ANALIZA WŁASNA | Wykonanie podbudowy z mieszanki związanej cementem C5/6 z wykorzystaniem istniejącego podłoża metodą mieszania na miejscu, grubość w-wy po zagęszczeniu 30 cm: - ciąg główny - 1 175,0*5,0 = 5 875,0 m2 - zatoka parkingowa km 0+042,0 - 0+088,0 str. L - (46,0+28,0)/2*5,0 = 185,0 m2 - mijanka nr 1 km 0+341,0 - 0+390,0 str. L - (49,0+35,0)/2*2,50 = 105,0 m2 - mijanka nr 2 km 0+52,07 - 0+584,0 str. L - (57,0+39,0)/2*2,50 = 120,0 m2 - mijanka nr 3 km 0+666,0 - 0+720,0 str. P - (54,0+35,0)/2*2,50 = 112,0 m2 - mijanka nr 4 km 0+767,0 - 0+821,0 str. L - (54,0+32,0)/2*2,50 = 108,0 m2 - mijanka nr 5 km 0+981,0 - 1+029,0 str. L - (48,0+26,0)/2*2,50 = 93,0 m2 - zatoka parkingowa km 1+124,0 - 1+162,0 str. P - (38,0+25,0)/2*5,0 = 158,0 m2 - rozjazdy i poszerzenia na łukach - 100,0 m2
|  | Jm. m2 | Razem: | 6756
13 | D.05.03.05A ANALIZA WŁASNA | Wykonanie nawierzchni z betonu asfaltowego AC16W w-wa wiążąca gub. 6 cm: - ciąg główny - 1 175,0*3,60 = 4 230,0 m2 - zatoka parkingowa km 0+042,0 - 0+088,0 str. L - (46,0+28,0)/2*5,0 = 185,0 m2 - mijanka nr 1 km 0+341,0 - 0+390,0 str. L - (49,0+35,0)/2*2,50 = 105,0 m2 - mijanka nr 2 km 0+52,07 - 0+584,0 str. L - (57,0+39,0)/2*2,50 = 120,0 m2 - mijanka nr 3 km 0+666,0 - 0+720,0 str. P - (54,0+35,0)/2*2,50 = 112,0 m2 - mijanka nr 4 km 0+767,0 - 0+821,0 str. L - (54,0+32,0)/2*2,50 = 108,0 m2 - mijanka nr 5 km 0+981,0 - 1+029,0 str. L - (48,0+26,0)/2*2,50 = 93,0 m2 - zatoka parkingowa km 1+124,0 - 1+162,0 str. P - (38,0+25,0)/2*5,0 = 158,0 m2 - rozjazdy i poszerzenia na łukach - 100,0 m2
|  | Jm. m2 | Razem: | 5211
14 | D.05.03.05B ANALIZA WŁASNA | Wykonanie nawierzchni z betonu asfaltowego AC11S w-wa ścieralna gub. 4 cm: - ciąg główny - 1 175,0*3,50 = 4 112,0 m2 - zatoka parkingowa km 0+042,0 - 0+088,0 str. L - (46,0+28,0)/2*5,0 = 185,0 m2 - mijanka nr 1 km 0+341,0 - 0+390,0 str. L - (49,0+35,0)/2*2,50 = 105,0 m2 - mijanka nr 2 km 0+52,07 - 0+584,0 str. L - (57,0+39,0)/2*2,50 = 120,0 m2 - mijanka nr 3 km 0+666,0 - 0+720,0 str. P - (54,0+35,0)/2*2,50 = 112,0 m2 - mijanka nr 4 km 0+767,0 - 0+821,0 str. L - (54,0+32,0)/2*2,50 = 108,0 m2 - mijanka nr 5 km 0+981,0 - 1+029,0 str. L - (48,0+26,0)/2*2,50 = 93,0 m2 - zatoka parkingowa km 1+124,0 - 1+162,0 str. P - (38,0+25,0)/2*5,0 = 158,0 m2 - rozjazdy i poszerzenia na łukach - 100,0 m2
|  | Jm. m2 | Razem: | 5093
15 | D.06.03.01 ANALIZA WŁASNA | Utwardzenie poboczy kruszywem łamanym 0/31,5 grubość warstwy po zagęszczeniu 10 cm 2*1 175,0*0,75
|  | Jm. m2 | Razem: | 1762
16 | D.06.04.01 ANALIZA WŁASNA | Wykonanie oczyszczenia rowów drogowych i odprowadzajacych o grubości namułu do 20 cm dla zachowania ciagłości odwodnienia z rozplantowaiem urobku na skarpach - strona lewa - 1125,0 - strona prawa -10,0+170,0+35,0+160,0+150,0
|  | Jm. mb | Razem: | 1650
17 | D.06.04.01 ANALIZA WŁASNA | Wykonanie oczyszczenia przepustów rurowych o średnicy 500-800 mm pod koroną drogi i zjazdami dla zachowania ciagłości odwodnienia z wydobyciem namułu rozplantowaiem na skarpach (zamulenie do 20%) - przepusty pod koroną drogi o średnicy 800 mm - 8,0 - przepusty pod koroną drogi o średnicy 600 mm - 2*8,0 - przepusty pod zjazdami o średnicy 500 mm - 5*6,0
|  | Jm. mb | Razem: | 54
18 | D.06.01.03 ANALIZA WŁASNA | Wykonanie umocnienia skarp płytami betonowymi ażurowymi typ "krata" 60*40*8 cm z przybiciem palikami (materiał z odzysku)
|  | Jm. m2 | Razem: | 28
19 | D.06.01.03 ANALIZA WŁASNA | Wykonanie umocnienia skarp płytami betonowymi ażurowymi typ "krata" 60*40*8 cm z przybiciem palikami - km 0+030 - 0+040 -10,0*(0,60+0,60)
|  | Jm. m2 | Razem: | 12
20 | D.06.01.03 ANALIZA WŁASNA | Wykonanie ścieków drogowych z elementów betonowych typ trójkątny 50*50*20 na podsypce cementowo-piaskowej wraz z wykonaniem ławy betonowej C8/10 gr. 15 cm - km 0+000 - 0+030 str. L/P - 2*30,0
|  | Jm. m | Razem: | 60
21 | D.06.01.03 ANALIZA WŁASNA | Ułożenie ścieków drogowych korytkowych 60*50*15 cm wraz z wykonaniem ławy betonowej C8/10 gr. 10 cm (prefabrykaty z odzysku)
|  | Jm. m | Razem: | 12
22 | D.06.01.03 ANALIZA WŁASNA | Ułożenie ścieków drogowych korytkowych 60*50*15 cm wraz z wykonaniem ławy betonowej C8/10 gr. 10 cm
|  | Jm. m | Razem: | 10
23 | D.06.01.03 ANALIZA WŁASNA | Ułożenie ścieków skarpowych trapezowych wraz z wykonaniem ławy betonowej C8/10 gr. 10 cm
|  | Jm. m | Razem: | 3
24 | D.06.01.03 ANALIZA WŁASNA | Wykonanie z betonu C20/25 wylotu ścieku skarpowego w rowie, według KPED Karta 1.28
|  | Jm. szt | Razem: | 1
25 | D.06.01.03 ANALIZA WŁASNA | Wykonanie z betonu C25/30 łącznika ścieku drogowego ze skarpowym, według KPED Karta 01.27
|  | Jm. szt | Razem: | 1
26 | D.07.05.01 ANALIZA WŁASNA | Ustawienie barier ochronnych stalowych N2W4 w nasypie wraz z zakończeniami łukowymi (materiał z odzysku) - przepust w km w km 0+393,0
|  | Jm. m | Razem: | 20
27 | D.10.07.01 ANALIZA WŁASNA | Wykonanie przejazdów z płyt żelbetowych 300*100*15 cm z uzupełnieniem podsypki piaskowej gr. do 10 cm (płyty z odzysku) 2*54,0
|  | Jm. m2 | Razem: | 108
28 | D.10.07.01 ANALIZA WŁASNA | Wykonanie przejazdów z płyt żelbetowych 300*100*15 cm z uzupełnieniem podsypki piaskowej gr. do 10 cm (90,0+90,0+93,0)-108,0
|  | Jm. m2 | Razem: | 165
29 | D.06.03.01 ANALIZA WŁASNA | Uzupełnienie zjazdów mieszanką kruszywa łamanego 0/31,5 warstwa grubości średniej 20 cm po zagęszczeniu, rozkładanie ręcznie, zagęszczenie mechaniczne 6*(4,0+5,0)/2*4,0*0,20
|  | Jm. m3 | Razem: | 22
30 | D.06.03.01 ANALIZA WŁASNA | Mechaniczne plantowanie powierzchni składowych utwardzonych z uzupełnieniem nierówności kruszywem naturalnym (gr. średnia 5 cm) - plac składowy km 0+535 - 0+580 str. L - 38,0*25,0 = 950,0 m2 - plac składowy km 0+660 - 0+720 str. P - 40,0*25,0 = 1 000,0 m2 - plac składowy km 0+775 - 0+820 str. L - 30,0*25,0 = 750,0 m2 - plac składowy km 0+970 - 1+020 str. L - 26,0*25,0 = 650,0 m2 ---------------------------------------------------------------------------------------------------------- Razem: 3 350,0 m2 3350,0*0,05 = 170,0 m3
|  | Jm. m2 | Razem: | 3350
31 | D.07.02.03 ANALIZA WŁASNA | Zamontowanie oznakowania pionowego (z odzysku)
|  | Jm. kpl | Razem: | 10