## Arkusz1
|  |  |  | PRZEDMIOT ZAMÓWIENIA | [8 empty] | załącznik nr 1 do SIWZ
Grupa 2. MEBLE TYP B
L.p. | Nazwa | Rys. | Nazwa pomieszczenia / numer pomieszczenia | Opis | L [cm] ±5% | B [cm] ±5% | H [cm] ±5% | J.m. | Ilość | Cena jednostkowa netto w PLN | VAT % | Wartość netto w PLN | Wartosć VAT w PLN | Wartość brutto w PLN
1 | 2 | 3 | 4 | 5 | 6 | 7 | 8 | 9 | 10 | 11 | 12 | 13=(10x11) | 14=(12x13) | 15=(13+14)
1 | S 14 |  | 2003 | Korpus wykonany z profili aluminiowych łączonych ze sobą za pomocą złączy kątowych z PCV. Profile aluminiowe zabezpieczone elektrolitycznie, pokryte farbami proszkowymi. Szkielet wypełniony płytą meblową oklejoną melaminą. Wszystkie krawędzie zabezpieczone przez okleinowanie obrzeżem ABS o min gr. 2,0 mm. Fronty z płyty o gr. 18mm , dwustronnie laminowanej melaminą wykończone obrzeżem ABS o min gr. 2,0 mm. Fronty przeszklone szkłem bezpiecznym przeźroczystym. Szafka na stopkach z profili aluminiowych o wysokości 100 mm z płynna regulacją wysokości. Zawiasy drzwi wykonane ze stopów kwasoodpornych z pełną regulacją. Szafa wyposażona w półki z możliwością regulacji. Półki wykonane z płyty meblowej oklejona melaniną zabezpieczona z czterech stron przez okleinowanie obrzeżem ABS o min gr. 2,0 mm. Ilość półek dostosować do wymagań użytkownika. Uchwyty drzwi kwasoodporne w kształcie litery U.Szafka wyposażony w cztery szuflady. Szafka wyposażona w zamek blokujący jednocześnie wszystkie szuflady.Szafka ma posiadać zabezpieczenie przed wysunięciem dwóch szuflad jednocześnie. Szafka wyposażona w zamki patentowe. Szuflady zastosowane w meblach typu skrzynkowego wykonane z płyty wiórowej melaminowanej. Szuflady osadzone na prowadnicach kulkowych z domykaniem typu mechanicznego i tłumieniem domknięcia. Szafa wykonana z materiałów zmywalnych odpornych na środki myjące i dezynfekcyjne. Szafe wyposażyć w zamki patentowe. UWAGI: przed realizacją zamówienia należy zweryfkować wymiary zabudowy z wymiarami pomieszczenia. Kolorystyka ustalana na etapie realizacji. | 80 | 55 | 220 | szt. | 2
2 | S 13 |  | 2003 | Korpus wykonany z profili aluminiowych łączonych ze sobą za pomocą złączy kątowych z PCV. Profile aluminiowe zabezpieczone elektrolitycznie, pokryte farbami proszkowymi. Szkielet wypełniony płytą meblową oklejoną melaminą. Wszystkie krawędzie zabezpieczone przez okleinowanie obrzeżem ABS o min gr. 2,0 mm. Fronty z płyty o gr. 18mm , dwustronnie laminowanej melaminą wykończone obrzeżem ABS o min gr. 2,0 mm. Szafka na stopkach z profili aluminiowych o wysokości 100 mm z płynna regulacją wysokości. Zawiasy drzwi wykonane ze stopów kwasoodpornych z pełną regulacją. Szafa wyposażona w półki z możliwością regulacji. Półki wykonane z płyty meblowej oklejona melaniną zabezpieczona z czterech stron przez okleinowanie obrzeżem ABS o min gr. 2,0 mm. Ilośc półek dostosować do wymagań uzytkownika. Uchwyty drzwi kwasoodporne w kształcie litery U. Zabudowa wykonana z materiałów zmywalnych odpornych na środki myjące i dezynfekcyjne. Szafe wyposażyć w zamki patentowe. UWAGI: przed realizacją zamówienia należy zweryfkować wymiary zabudowy z wymiarami pomieszczenia. Kolorystyka ustalana na etapie realizacji. | 80 | 55 | 220 | szt. | 2
3 | SW 2 |  | 2003 | Szafa wisząca. Korpus wykonany z profili aluminiowych łączonych ze sobą za pomocą złączy kątowych z PCV. Profile aluminiowe zabezpieczone elektrolitycznie, pokryte farbami proszkowymi. Szkielet wypełniony płytą meblową oklejoną melaminą. Wszystkie krawędzie zabezpieczone przez okleinowanie obrzeżem ABS o min gr. 2,0 mm. Fronty z płyty o gr. 18mm , dwustronnie laminowanej melaminą wykończone obrzeżem ABS o min gr. 2,0 mm. Wzór frontów prosty bez przetłoczeń. Zawiasy drzwi wykonane ze stopów kwasoodpornych z pełną regulacją. Półki wykonana z płyty meblowej oklejona melaniną zabezpieczona z czterech stron przez okleinowanie obrzeżem ABS o min gr. 2,0 mm. Uchwyty drzwi kwasoodporne w kształcie litery U. Szafka wykonana z materiałów zmywalnych odpornych na środki myjące i dezynfekcyjne.Szafa wyposażona w zamki patentowe. UWAGI: przed realizacją zamówienia należy zweryfkować wymiary szafy z wymiarami pomieszczenia. Kolorystyka ustalana na etapie realizacji. | 60 | 40 | 80 | szt. | 1
4 | SW 1 |  | 2003 | Szafa wisząca. Korpus wykonany z profili aluminiowych łączonych ze sobą za pomocą złączy kątowych z PCV. Profile aluminiowe zabezpieczone elektrolitycznie, pokryte farbami proszkowymi. Szkielet wypełniony płytą meblową oklejoną melaminą. Wszystkie krawędzie zabezpieczone przez okleinowanie obrzeżem ABS o min gr. 2,0 mm. Fronty z płyty o gr. 18mm , dwustronnie laminowanej melaminą wykończone obrzeżem ABS o min gr. 2,0 mm. Wzór frontów prosty bez przetłoczeń. Zawiasy drzwi wykonane ze stopów kwasoodpornych z pełną regulacją. Półki wykonana z płyty meblowej oklejona melaniną zabezpieczona z czterech stron przez okleinowanie obrzeżem ABS o min gr. 2,0 mm. Ilość półek dostosować o wymagań użytkownika. Uchwyty drzwi kwasoodporne w kształcie litery U. Szafka wykonana z materiałów zmywalnych odpornych na środki myjące i dezynfekcyjne.Szafa wyposażona w zamki patentowe. Szafa wyposażona w dolną kwaterę otwartą. UWAGI: przed realizacją zamówienia należy zweryfkować wymiary szafy z wymiarami pomieszczenia. Kolorystyka ustalana na etapie realizacji. | 80 | 40 | 120 | szt. | 4
5 | Ss 1 |  | 2003 | Szafa stojąca Korpus wykonany z profili aluminiowych łączonych ze sobą za pomocą złączy kątowych z PCV. Profile aluminiowe zabezpieczone elektrolitycznie, pokryte farbami proszkowymi. Szkielet wypełniony płytą meblową oklejoną melaminą. Wszystkie krawędzie zabezpieczone przez okleinowanie obrzeżem ABS o min gr. 2,0 mm. Fronty z płyty o gr. 18mm , dwustronnie laminowanej melaminą wykończone obrzeżem ABS o min gr. 2,0 mm. Wzór frontów prosty bez przetłoczeń. Szafka na stopkach z profili aluminiowych o wysokości 100 mm z płynna regulacją wysokości. Zawiasy drzwi wykonane ze stopów kwasoodpornych z pełną regulacją. Szafa wyposażona w 2 półki. Półki wykonane z płyty meblowej oklejona melaniną zabezpieczona z czterech stron przez okleinowanie obrzeżem ABS o min gr. 2,0 mm. Uchwyty drzwi kwasoodporne w kształcie litery U. Blaty robocze o grubości min. 28 mm oklejane laminatem wysokociśnieniowym typu HPL o grubości min. 0,8 mm o wysokim stopniu twardości i wytrzymałości na uszkodzenia mechaniczne oraz podwyższonej odporności chemicznej. Odporne na promieniowanie UV oraz środki dezynfekcyjno-myjące. Szafka wyposażona w listwy nablatowe i przyblatowe.Szafka wykonana z materiałów zmywalnych odpornych na środki myjące i dezynfekcyjne. UWAGI: przed realizacją zamówienia należy zweryfkować wymiary szafy z wymiarami pomieszczenia. Kolorystyka ustalana na etapie realizacji. | 80 | 60 | 90 | szt. | 1
6 | Ss 2 |  | 2003 | Szafa stojąca Korpus wykonany z profili aluminiowych łączonych ze sobą za pomocą złączy kątowych z PCV. Profile aluminiowe zabezpieczone elektrolitycznie, pokryte farbami proszkowymi. Szkielet wypełniony płytą meblową oklejoną melaminą. Wszystkie krawędzie zabezpieczone przez okleinowanie obrzeżem ABS o min gr. 2,0 mm. Fronty z płyty o gr. 18mm , dwustronnie laminowanej melaminą wykończone obrzeżem ABS o min gr. 2,0 mm. Wzór frontów prosty bez przetłoczeń. Szafka na stopkach z profili aluminiowych o wysokości 100 mm z płynna regulacją wysokości. Zawiasy drzwi wykonane ze stopów kwasoodpornych z pełną regulacją. Szafa wyposażona w 2 półki. Półki wykonane z płyty meblowej oklejona melaniną zabezpieczona z czterech stron przez okleinowanie obrzeżem ABS o min gr. 2,0 mm. Uchwyty drzwi kwasoodporne w kształcie litery U. Blaty robocze o grubości min. 28 mm oklejane laminatem wysokociśnieniowym typu HPL o grubości min. 0,8 mm o wysokim stopniu twardości i wytrzymałości na uszkodzenia mechaniczne oraz podwyższonej odporności chemicznej. Odporne na promieniowanie UV oraz środki dezynfekcyjno-myjące. Szafka wyposażona w listwy nablatowe i przyblatowe.Szafka wykonana z materiałów zmywalnych odpornych na środki myjące i dezynfekcyjne. UWAGI: przed realizacją zamówienia należy zweryfkować wymiary szafy z wymiarami pomieszczenia. Kolorystyka ustalana na etapie realizacji. | 60 | 60 | 90 | szt. | 1
7 | S 1 |  | 2003 | Szafa stojąca Korpus wykonany z profili aluminiowych łączonych ze sobą za pomocą złączy kątowych z PCV. Profile aluminiowe zabezpieczone elektrolitycznie, pokryte farbami proszkowymi. Szkielet wypełniony płytą meblową oklejoną melaminą. Wszystkie krawędzie zabezpieczone przez okleinowanie obrzeżem ABS o min gr. 2,0 mm. Fronty z płyty o gr. 18mm , dwustronnie laminowanej melaminą wykończone obrzeżem ABS o min gr. 2,0 mm. Wzór frontów prosty bez przetłoczeń. Szafka wyposażona w zamek blokujący jednocześnie wszystkie szuflady.Szafka wyposażony w cztery szuflady. Szafka ma posiadać zabezpieczenie przed wysunięciem dwóch szuflad jednocześnie. Szafka wyposażona w zamki patentowe. Drzwiczki oraz szuflady wyposażone w uchwyty metalowe w kształcie litery U, kolor alu mat. Szuflady zastosowane w meblach typu skrzynkowego wykonane z płyty wiórowej melaminowanej. Szuflady osadzone na prowadnicach kulkowych z domykaniem typu mechanicznego i tłumieniem domknięcia.Blaty robocze o grubości min. 28 mm oklejane laminatem wysokociśnieniowym typu HPL o grubości min. 0,8 mm o wysokim stopniu twardości i wytrzymałości na uszkodzenia mechaniczne oraz podwyższonej odporności chemicznej. Odporne na promieniowanie UV oraz środki dezynfekcyjno-myjące. Szafka wyposażona w listwy nablatowe i przyblatowe. Szafka wykonana z materiałów zmywalnych odpornych na środki myjące i dezynfekcyjne. UWAGI: przed realizacją zamówienia należy zweryfkować wymiary szafy z wymiarami pomieszczenia. Kolorystyka ustalana na etapie realizacji. | 50 | 60 | 90 | szt. | 1
8 | S 2 |  | 2003 | Szafa stojąca Korpus wykonany z profili aluminiowych łączonych ze sobą za pomocą złączy kątowych z PCV. Profile aluminiowe zabezpieczone elektrolitycznie, pokryte farbami proszkowymi. Szkielet wypełniony płytą meblową oklejoną melaminą. Wszystkie krawędzie zabezpieczone przez okleinowanie obrzeżem ABS o min gr. 2,0 mm. Fronty z płyty o gr. 18mm , dwustronnie laminowanej melaminą wykończone obrzeżem ABS o min gr. 2,0 mm. Wzór frontów prosty bez przetłoczeń. Szafka na stopkach z profili aluminiowych o wysokości 100 mm z płynna regulacją wysokości. Zawiasy drzwi wykonane ze stopów kwasoodpornych z pełną regulacją. Szafa wyposażona w 2 półki. Półki wykonane z płyty meblowej oklejona melaniną zabezpieczona z czterech stron przez okleinowanie obrzeżem ABS o min gr. 2,0 mm. Uchwyty drzwi kwasoodporne w kształcie litery U. Blaty robocze o grubości min. 28 mm oklejane laminatem wysokociśnieniowym typu HPL o grubości min. 0,8 mm o wysokim stopniu twardości i wytrzymałości na uszkodzenia mechaniczne oraz podwyższonej odporności chemicznej. Odporne na promieniowanie UV oraz środki dezynfekcyjno-myjące. Szafka wyposażona w listwy nablatowe i przyblatowe.Szafka wykonana z materiałów zmywalnych odpornych na środki myjące i dezynfekcyjne. UWAGI: przed realizacją zamówienia należy zweryfkować wymiary szafy z wymiarami pomieszczenia. Kolorystyka ustalana na etapie realizacji. | 50 | 60 | 90 | szt. | 1
9 | ZL 1 |  | 2003 | Korpus wykonany z profili aluminiowych łączonych ze sobą za pomocą złączy kątowych z PCV. Profile aluminiowe zabezpieczone elektrolitycznie, pokryte farbami proszkowymi. Szkielet wypełniony płytą meblową oklejoną melaminą. Wszystkie krawędzie zabezpieczone przez okleinowanie obrzeżem ABS o min gr. 2,0 mm. Fronty z płyty o gr. 18mm , dwustronnie laminowanej melaminą wykończone obrzeżem ABS o min gr. 2,0 mm. Szafka na stopkach z profili aluminiowych o wysokości 100 mm z płynna regulacją wysokości. Zawiasy drzwi wykonane ze stopów kwasoodpornych z pełną regulacją. Szafa wyposażona w półki z możliwością regulacji. Półki wykonane z płyty meblowej oklejona melaniną zabezpieczona z czterech stron przez okleinowanie obrzeżem ABS o min gr. 2,0 mm. Ilośc półek dostosować do wymagań uzytkownika. Uchwyty drzwi kwasoodporne w kształcie litery U. Blaty robocze o grubości min. 28 mm oklejane laminatem wysokociśnieniowym typu HPL o grubości min. 0,8 mm o wysokim stopniu twardości i wytrzymałości na uszkodzenia mechaniczne oraz podwyższonej odporności chemicznej. Odporne na promieniowanie UV oraz środki dezynfekcyjno-myjące. Szafka wyposażona w listwy nablatowe i przyblatowe.Zabudowa wykonana z materiałów zmywalnych odpornych na środki myjące i dezynfekcyjne. Szafe wyposażyć w zamki patentowe. UWAGI: przed realizacją zamówienia należy zweryfkować wymiary zabudowy z wymiarami pomieszczenia. Kolorystyka ustalana na etapie realizacji. | 80 | 60 | 90 | szt. | 1
10 | ZAB 2 |  | 2003 | Zabudowa wisząca. Korpus wykonany z profili aluminiowych łączonych ze sobą za pomocą złączy kątowych z PCV. Profile aluminiowe zabezpieczone elektrolitycznie, pokryte farbami proszkowymi. Szkielet wypełniony płytą meblową oklejoną melaminą. Wszystkie krawędzie zabezpieczone przez okleinowanie obrzeżem ABS o min gr. 2,0 mm. Fronty z płyty o gr. 18mm , dwustronnie laminowanej melaminą wykończone obrzeżem ABS o min gr. 2,0 mm. Wzór frontów prosty bez przetłoczeń. Zawiasy drzwi wykonane ze stopów kwasoodpornych z pełną regulacją. Półki wykonana z płyty meblowej oklejona melaniną zabezpieczona z czterech stron przez okleinowanie obrzeżem ABS o min gr. 2,0 mm. Ilość półek dostosować o wymagań użytkownika. Uchwyty drzwi kwasoodporne w kształcie litery U. Szafka wykonana z materiałów zmywalnych odpornych na środki myjące i dezynfekcyjne.Szafa wyposażona w zamki patentowe. Szafa wyposażona w dolną kwaterę otwartą. UWAGI: przed realizacją zamówienia należy zweryfkować wymiary szafy z wymiarami pomieszczenia. Kolorystyka ustalana na etapie realizacji. | 136/180 | 35/60 | 140 | szt. | 1
11 | ZAB 6 |  | 2021a | Zabudowa 18 komorowa. Korpus wykonany z profili aluminiowych łączonych ze sobą za pomocą złączy kątowych z PCV. Profile aluminiowe zabezpieczone elektrolitycznie, pokryte farbami proszkowymi. Szkielet wypełniony płytą meblową oklejoną melaminą. Wszystkie krawędzie zabezpieczone przez okleinowanie obrzeżem ABS o min gr. 2,0 mm. Fronty z płyty o gr. 18mm , dwustronnie laminowanej melaminą wykończone obrzeżem ABS o min gr. 2,0 mm. Wzór frontów prosty bez przetłoczeń. Zawiasy drzwi wykonane ze stopów kwasoodpornych z pełną regulacją. Półki wykonana z płyty meblowej oklejona melaniną zabezpieczona z czterech stron przez okleinowanie obrzeżem ABS o min gr. 2,0 mm. Ilość półek dostosować o wymagań użytkownika. Uchwyty drzwi kwasoodporne w kształcie litery U. Zabudowa wykonana z materiałów zmywalnych odpornych na środki myjące i dezynfekcyjne.Zabudowa wyposażona w zamki patentowe. Zabudowa wyposażona w dolne kwatery otwarte. UWAGI: przed realizacją zamówienia należy zweryfkować wymiary zabudowy z wymiarami pomieszczenia. Kolorystyka ustalana na etapie realizacji. | 350/120 | 40 | 160 | szt. | 1
12 | ZAB 7 |  | 2021a | Korpus wykonany z profili aluminiowych łączonych ze sobą za pomocą złączy kątowych z PCV. Profile aluminiowe zabezpieczone elektrolitycznie, pokryte farbami proszkowymi. Szkielet wypełniony płytą meblową oklejoną melaminą. Wszystkie krawędzie zabezpieczone przez okleinowanie obrzeżem ABS o min gr. 2,0 mm. Fronty z płyty o gr. 18mm , dwustronnie laminowanej melaminą wykończone obrzeżem ABS o min gr. 2,0 mm. Fronty proste bez przetłoczeń. Zabudowa czterokomorowa. Zabudowa na stopkach z profili aluminiowych o wysokości 100 mm z płynna regulacją wysokości. Zawiasy drzwi wykonane ze stopów kwasoodpornych z pełną regulacją. Zabudowa wyposażona w półki z możliwością regulacji. Półki wykonane z płyty meblowej oklejona melaniną zabezpieczona z czterech stron przez okleinowanie obrzeżem ABS o min gr. 2,0 mm. Ilość półek dostosować do wymagań użytkownika. Uchwyty drzwi kwasoodporne w kształcie litery U. jedna z komór zabudowy wyposażona w cztery szuflady. Szafka wyposażona w zamek blokujący jednocześnie wszystkie szuflady.Zabudowa ma posiadać zabezpieczenie przed wysunięciem dwóch szuflad jednocześnie. Blat roboczy o grubości min. 28 mm oklejane laminatem wysokociśnieniowym typu HPL o grubości min. 0,8 mm o wysokim stopniu twardości i wytrzymałości na uszkodzenia mechaniczne oraz podwyższonej odporności chemicznej. Odporne na promieniowanie UV oraz środki dezynfekcyjnomyjące. Zabudowa wyposażona w listwy nablatowe i przyblatowe. Kazda komora zabudowy wyposażona w zamki patentowe. Szuflady zastosowane w meblach typu skrzynkowego wykonane z płyty wiórowej melaminowanej. Szuflady osadzone na prowadnicach kulkowych z domykaniem typu mechanicznego i tłumieniem domknięcia. Zabudowa wykonana z materiałów zmywalnych odpornych na środki myjące i dezynfekcyjne. Zabudowe wyposażyć w zamki patentowe. UWAGI: przed realizacją zamówienia należy zweryfkować wymiary zabudowy z wymiarami pomieszczenia. Kolorystyka ustalana na etapie realizacji. | 350/120 | 60 | 90 | szt. | 1
13 | SW 6 |  | 2021a | Szafa wisząca. Korpus wykonany z profili aluminiowych łączonych ze sobą za pomocą złączy kątowych z PCV. Profile aluminiowe zabezpieczone elektrolitycznie, pokryte farbami proszkowymi. Szkielet wypełniony płytą meblową oklejoną melaminą. Wszystkie krawędzie zabezpieczone przez okleinowanie obrzeżem ABS o min gr. 2,0 mm. Fronty z płyty o gr. 18mm , dwustronnie laminowanej melaminą wykończone obrzeżem ABS o min gr. 2,0 mm. Wzór frontów prosty bez przetłoczeń. Zawiasy drzwi wykonane ze stopów kwasoodpornych z pełną regulacją. Półki wykonana z płyty meblowej oklejona melaniną zabezpieczona z czterech stron przez okleinowanie obrzeżem ABS o min gr. 2,0 mm. lość półek dostosować do wymagań użytkownika. Szafa dwukomorowa. Uchwyty drzwi kwasoodporne w kształcie litery U. Szafka wykonana z materiałów zmywalnych odpornych na środki myjące i dezynfekcyjne.Szafa wyposażona w zamki patentowe. UWAGI: przed realizacją zamówienia należy zweryfkować wymiary szafy z wymiarami pomieszczenia. Kolorystyka ustalana na etapie realizacji. | 80 | 35 | 140 | szt. | 1
14 | S 15 |  | 2021a | Korpus wykonany z profili aluminiowych łączonych ze sobą za pomocą złączy kątowych z PCV. Profile aluminiowe zabezpieczone elektrolitycznie, pokryte farbami proszkowymi. Szkielet wypełniony płytą meblową oklejoną melaminą. Wszystkie krawędzie zabezpieczone przez okleinowanie obrzeżem ABS o min gr. 2,0 mm. Fronty z płyty o gr. 18mm , dwustronnie laminowanej melaminą wykończone obrzeżem ABS o min gr. 2,0 mm. Fronty przeszklone szkłem bezpiecznym przeźroczystym oraz pełne bez przetłoczeń. Szafka na stopkach z profili aluminiowych o wysokości 100 mm z płynna regulacją wysokości. Zawiasy drzwi wykonane ze stopów kwasoodpornych z pełną regulacją. Szafa wyposażona w półki z możliwością regulacji. Półki wykonane z płyty meblowej oklejona melaniną zabezpieczona z czterech stron przez okleinowanie obrzeżem ABS o min gr. 2,0 mm. Ilość półek dostosować do wymagań użytkownika. Uchwyty drzwi kwasoodporne w kształcie litery U. Szafka wyposażona w zamki patentowe. Szafa czterokomorowa.Szafa wykonana z materiałów zmywalnych odpornych na środki myjące i dezynfekcyjne. Szafe wyposażyć w zamki patentowe. UWAGI: przed realizacją zamówienia należy zweryfkować wymiary zabudowy z wymiarami pomieszczenia. Kolorystyka ustalana na etapie realizacji. | 140 | 70 | 280 | szt. | 1
15 | ZAB 17a |  | 2046 | Zabudowa wisząca Korpus wykonany z profili aluminiowych łączonych ze sobą za pomocą złączy kątowych z PCV. Profile aluminiowe zabezpieczone elektrolitycznie, pokryte farbami proszkowymi. Szkielet wypełniony płytą meblową oklejoną melaminą. Wszystkie krawędzie zabezpieczone przez okleinowanie obrzeżem ABS o min gr. 2,0 mm. Fronty z płyty o gr. 18mm , dwustronnie laminowanej melaminą wykończone obrzeżem ABS o min gr. 2,0 mm. Wzór frontów prosty bez przetłoczeń. Zawiasy drzwi wykonane ze stopów kwasoodpornych z pełną regulacją. Półki wykonana z płyty meblowej oklejona melaniną zabezpieczona z czterech stron przez okleinowanie obrzeżem ABS o min gr. 2,0 mm. lość półek dostosować do wymagań użytkownika. Szafa trzykomorowa. Uchwyty drzwi kwasoodporne w kształcie litery U. Szafka wykonana z materiałów zmywalnych odpornych na środki myjące i dezynfekcyjne.Szafa wyposażona w zamki patentowe. UWAGI: przed realizacją zamówienia należy zweryfkować wymiary szafy z wymiarami pomieszczenia. Kolorystyka ustalana na etapie realizacji. | 130 | 40 | 100/180 | szt. | 1
16 | ZAB 16 |  | 2043, 2044, 2045 | Korpus wykonany z profili aluminiowych łączonych ze sobą za pomocą złączy kątowych z PCV. Profile aluminiowe zabezpieczone elektrolitycznie, pokryte farbami proszkowymi. Szkielet wypełniony płytą meblową oklejoną melaminą. Wszystkie krawędzie zabezpieczone przez okleinowanie obrzeżem ABS o min gr. 2,0 mm. Fronty z płyty o gr. 18mm , dwustronnie laminowanej melaminą wykończone obrzeżem ABS o min gr. 2,0 mm. Fronty proste bez przetłoczeń. Zabudowa trzykomorowa. Zabudowa na stopkach z profili aluminiowych o wysokości 100 mm z płynna regulacją wysokości. Zawiasy drzwi wykonane ze stopów kwasoodpornych z pełną regulacją. Szafa wyposażona w półki z możliwością regulacji. Półki wykonane z płyty meblowej oklejona melaniną zabezpieczona z czterech stron przez okleinowanie obrzeżem ABS o min gr. 2,0 mm. Ilość półek dostosować do wymagań użytkownika. Uchwyty drzwi kwasoodporne w kształcie litery U. jedna z komór zabudowy wyposażona w cztery szuflady. Szafka wyposażona w zamek blokujący jednocześnie wszystkie szuflady.Szafka ma posiadać zabezpieczenie przed wysunięciem dwóch szuflad jednocześnie. Blat roboczy o grubości min. 28 mm oklejane laminatem wysokociśnieniowym typu HPL o grubości min. 0,8 mm o wysokim stopniu twardości i wytrzymałości na uszkodzenia mechaniczne oraz podwyższonej odporności chemicznej. Odporne na promieniowanie UV oraz środki dezynfekcyjno-myjące. Szafka wyposażona w listwy nablatowe i przyblatowe. Szafka wyposażona w zamki patentowe. Szuflady zastosowane w meblach typu skrzynkowego wykonane z płyty wiórowej melaminowanej. Szuflady osadzone na prowadnicach kulkowych z domykaniem typu mechanicznego i tłumieniem domknięcia. Szafa wykonana z materiałów zmywalnych odpornych na środki myjące i dezynfekcyjne. Szafe wyposażyć w zamki patentowe. UWAGI: przed realizacją zamówienia należy zweryfkować wymiary zabudowy z wymiarami pomieszczenia. Kolorystyka ustalana na etapie realizacji. | 200 | 60 | 90 | szt. | 1
17 | ZAB 15 |  | 2043, 2044, 2045 | Zabudowa 6 komorowa.Korpus wykonany z profili aluminiowych łączonych ze sobą za pomocą złączy kątowych z PCV. Profile aluminiowe zabezpieczone elektrolitycznie, pokryte farbami proszkowymi. Szkielet wypełniony płytą meblową oklejoną melaminą. Wszystkie krawędzie zabezpieczone przez okleinowanie obrzeżem ABS o min gr. 2,0 mm. Fronty z płyty o gr. 18mm , dwustronnie laminowanej melaminą wykończone obrzeżem ABS o min gr. 2,0 mm. Fronty przeszklone szkłem bezpiecznym przeźroczystym. Zawiasy drzwi wykonane ze stopów kwasoodpornych z pełną regulacją. Zabudowa wyposażona w półki z możliwością regulacji. Półki wykonane z płyty meblowej oklejona melaniną zabezpieczona z czterech stron przez okleinowanie obrzeżem ABS o min gr. 2,0 mm. Ilość półek dostosować do wymagań użytkownika. Uchwyty drzwi kwasoodporne w kształcie litery U. Zabudowa wykonana z materiałów zmywalnych odpornych na środki myjące i dezynfekcyjne. Zabudowę wyposażyć w zamki patentowe. UWAGI: przed realizacją zamówienia należy zweryfkować wymiary zabudowy z wymiarami pomieszczenia. Kolorystyka ustalana na etapie realizacji. | 200 | 40 | 120 | szt. | 1
18 | BR 6 |  | 2043, 2044, 2045 | Stelaż biurka wykonany ze stalowych profili zamkniętych o przekroju czworokątnym ze stopkami wyrównującymi wysokość. Blat o powłoce z melaminy o grubości 4 cm odporny na środki myjące oraz dezynfekcyjne. Blat osadzony na konstrukcji stalowej biurka. W blacie biurka należy wykonać otwory na przewody komputerowe zabezpieczone okrągłymi zaślepkami z tworzywa sztucznego.Konstrukcja malowana proszkowo w kolorze szarym. Konstrukcja wykonana tak aby zapewniała stabilność biurka. Biurko wyposażone w dwie szuflady na klawiature. Biurko kształtem dopasowane do ściany. Biurko wykonane z materiałów zmywalnych odpornych na środki myjące i dezynfekcyjne. UWAGI: przed realizacją zamówienia należy zweryfikować wymiary biurka z wymiarami pomieszczenia oraz wymaganiami użytkownika. Kolorystyka ustalana na etapie realizacji. | 190 | 65 | 75 | szt. | 1
19 | SI 1 |  | 2043, 2044, 2045 | Szafa stojąca Korpus wykonany z profili aluminiowych łączonych ze sobą za pomocą złączy kątowych z PCV. Profile aluminiowe zabezpieczone elektrolitycznie, pokryte farbami proszkowymi. Szkielet wypełniony płytą meblową oklejoną melaminą. Wszystkie krawędzie zabezpieczone przez okleinowanie obrzeżem ABS o min gr. 2,0 mm. Fronty z płyty o gr. 18mm , dwustronnie laminowanej melaminą wykończone obrzeżem ABS o min gr. 2,0 mm. Wzór frontów prosty bez przetłoczeń. Szafka na stopkach z profili aluminiowych o wysokości 100 mm z płynna regulacją wysokości. Zawiasy drzwi wykonane ze stopów kwasoodpornych z pełną regulacją. Szafa wyposażona w 2 półki. Półki wykonane z płyty meblowej oklejona melaniną zabezpieczona z czterech stron przez okleinowanie obrzeżem ABS o min gr. 2,0 mm. Uchwyty drzwi kwasoodporne w kształcie litery U. Blaty robocze o grubości min. 28 mm oklejane laminatem wysokociśnieniowym typu HPL o grubości min. 0,8 mm o wysokim stopniu twardości i wytrzymałości na uszkodzenia mechaniczne oraz podwyższonej odporności chemicznej. Odporne na promieniowanie UV oraz środki dezynfekcyjno-myjące. Szafka wyposażona w listwy nablatowe i przyblatowe.Szafka wykonana z materiałów zmywalnych odpornych na środki myjące i dezynfekcyjne. UWAGI: przed realizacją zamówienia należy zweryfkować wymiary szafy z wymiarami pomieszczenia. Kolorystyka ustalana na etapie realizacji. | 50 | 50 | 80 | szt. | 5
20 | ST 6 |  | 2043, 2044, 2045 | Szafa wisząca. Korpus wykonany z profili aluminiowych łączonych ze sobą za pomocą złączy kątowych z PCV. Profile aluminiowe zabezpieczone elektrolitycznie, pokryte farbami proszkowymi. Szkielet wypełniony płytą meblową oklejoną melaminą. Wszystkie krawędzie zabezpieczone przez okleinowanie obrzeżem ABS o min gr. 2,0 mm. Fronty z płyty o gr. 18mm , dwustronnie laminowanej melaminą wykończone obrzeżem ABS o min gr. 2,0 mm. Wzór frontów prosty bez przetłoczeń. Zawiasy drzwi wykonane ze stopów kwasoodpornych z pełną regulacją. Półki wykonana z płyty meblowej oklejona melaniną zabezpieczona z czterech stron przez okleinowanie obrzeżem ABS o min gr. 2,0 mm. Ilość półek dostosować o wymagań użytkownika. Uchwyty drzwi kwasoodporne w kształcie litery U. Szafka wykonana z materiałów zmywalnych odpornych na środki myjące i dezynfekcyjne.Szafa wyposażona w zamki patentowe. Szafa wyposażona w dolną kwaterę otwartą. UWAGI: przed realizacją zamówienia należy zweryfkować wymiary szafy z wymiarami pomieszczenia. Kolorystyka ustalana na etapie realizacji | 110 | 40 | 120 | szt. | 1
21 | UM 6 |  | 2043, 2044, 2045 | Korpus wykonany z profili aluminiowych łączonych ze sobą za pomocą złączy kątowych z PCV. Profile aluminiowe zabezpieczone elektrolitycznie, pokryte farbami proszkowymi. Szkielet wypełniony płytą meblową oklejoną melaminą. Wszystkie krawędzie zabezpieczone przez okleinowanie obrzeżem ABS o min gr. 2,0 mm. Fronty z płyty o gr. 18mm , dwustronnie laminowanej melaminą wykończone obrzeżem ABS o min gr. 2,0 mm. Szafka na stopkach z profili aluminiowych o wysokości 100 mm z płynna regulacją wysokości. Zawiasy drzwi wykonane ze stopów kwasoodpornych z pełną regulacją. Szafa wyposażona w półki z możliwością regulacji. Półki wykonane z płyty meblowej oklejona melaniną zabezpieczona z czterech stron przez okleinowanie obrzeżem ABS o min gr. 2,0 mm. Ilośc półek dostosować do wymagań uzytkownika. Uchwyty drzwi kwasoodporne w kształcie litery U. Blaty robocze o grubości min. 28 mm oklejane laminatem wysokociśnieniowym typu HPL o grubości min. 0,8 mm o wysokim stopniu twardości i wytrzymałości na uszkodzenia mechaniczne oraz podwyższonej odporności chemicznej. Odporne na promieniowanie UV oraz środki dezynfekcyjno-myjące. Szafka wyposażona w listwy nablatowe i przyblatowe.Zabudowa wykonana z materiałów zmywalnych odpornych na środki myjące i dezynfekcyjne. Szafe wyposażyć w zamki patentowe. UWAGI: przed realizacją zamówienia należy zweryfkować wymiary zabudowy z wymiarami pomieszczenia. Kolorystyka ustalana na etapie realizacji. | 110 | 60 | 90 | szt. | 1
22 | ZAB 14 |  | 2043, 2044, 2045 | Zabudowa czterokomorowa.Korpus wykonany z profili aluminiowych łączonych ze sobą za pomocą złączy kątowych z PCV. Profile aluminiowe zabezpieczone elektrolitycznie, pokryte farbami proszkowymi. Szkielet wypełniony płytą meblową oklejoną melaminą. Wszystkie krawędzie zabezpieczone przez okleinowanie obrzeżem ABS o min gr. 2,0 mm. Fronty z płyty o gr. 18mm , dwustronnie laminowanej melaminą wykończone obrzeżem ABS o min gr. 2,0 mm. Szafka na stopkach z profili aluminiowych o wysokości 100 mm z płynna regulacją wysokości. Zawiasy drzwi wykonane ze stopów kwasoodpornych z pełną regulacją. Szafa wyposażona w półki z możliwością regulacji. Półki wykonane z płyty meblowej oklejona melaniną zabezpieczona z czterech stron przez okleinowanie obrzeżem ABS o min gr. 2,0 mm. Ilośc półek dostosować do wymagań uzytkownika. Uchwyty drzwi kwasoodporne w kształcie litery U. Zabudowa wykonana z materiałów zmywalnych odpornych na środki myjące i dezynfekcyjne. Szafe wyposażyć w zamki patentowe. UWAGI: przed realizacją zamówienia należy zweryfkować wymiary zabudowy z wymiarami pomieszczenia. Kolorystyka ustalana na etapie realizacji. | 135 | 50 | 290 | szt. | 1
23 | R 6 |  | 2019 | Korpus wykonany z profili aluminiowych łączonych ze sobą za pomocą złączy kątowych z PCV. Profile aluminiowe zabezpieczone elektrolitycznie, pokryte farbami proszkowymi. Szkielet wypełniony płytą meblową oklejoną melaminą. Wszystkie krawędzie zabezpieczone przez okleinowanie obrzeżem ABS o min gr. 2,0 mm. Fronty z płyty o gr. 18mm , dwustronnie laminowanej melaminą wykończone obrzeżem ABS o min gr. 2,0 mm. Szafka na stopkach z profili aluminiowych o wysokości 100 mm z płynna regulacją wysokości. Zawiasy drzwi wykonane ze stopów kwasoodpornych z pełną regulacją. Szafa wyposażona w półki z możliwością regulacji. Półki wykonane z płyty meblowej oklejona melaniną zabezpieczona z czterech stron przez okleinowanie obrzeżem ABS o min gr. 2,0 mm. Ilośc półek dostosować do wymagań uzytkownika. Uchwyty drzwi kwasoodporne w kształcie litery U. Zabudowa wykonana z materiałów zmywalnych odpornych na środki myjące i dezynfekcyjne. Szafe wyposażyć w zamki patentowe. UWAGI: przed realizacją zamówienia należy zweryfkować wymiary zabudowy z wymiarami pomieszczenia. Kolorystyka ustalana na etapie realizacji. | 50 | 40 | 200 | szt. | 2
24 | CS 2 |  | 2029, 2029a | Korpus wykonany z profili aluminiowych łączonych ze sobą za pomocą złączy kątowych z PCV. Profile aluminiowe zabezpieczone elektrolitycznie, pokryte farbami proszkowymi. Szkielet wypełniony płytą meblową oklejoną melaminą. Wszystkie krawędzie zabezpieczone przez okleinowanie obrzeżem ABS o min gr. 2,0 mm. Fronty z płyty o gr. 18mm , dwustronnie laminowanej melaminą wykończone obrzeżem ABS o min gr. 2,0 mm. Szafka na stopkach z profili aluminiowych o wysokości 100 mm z płynna regulacją wysokości. Zawiasy drzwi wykonane ze stopów kwasoodpornych z pełną regulacją. Szafa wyposażona w półki z możliwością regulacji. Półki wykonane z płyty meblowej oklejona melaniną zabezpieczona z czterech stron przez okleinowanie obrzeżem ABS o min gr. 2,0 mm. Ilośc półek dostosować do wymagań uzytkownika. Uchwyty drzwi kwasoodporne w kształcie litery U. Zabudowa wykonana z materiałów zmywalnych odpornych na środki myjące i dezynfekcyjne. Szafe wyposażyć w zamki patentowe. UWAGI: przed realizacją zamówienia należy zweryfkować wymiary zabudowy z wymiarami pomieszczenia. Kolorystyka ustalana na etapie realizacji. | 110 | 45 | 220 | szt. | 2
25 | ZAB 13 |  | 2029b | Regał stacjonarny , wyposażony w 7 półek. Konstrukcja regału z profili aluminiowych łączonych ze sobą za pomocą złączy kątowych z PCV. Profile aluminiowe zabezpieczone elektrolitycznie, pokryte farbami proszkowymi. Półki metalowe z możliwością regulacji wysokości o minimum 25 mm bez używania narzędzi, malowane proszkowo farbą odporną na ścieranie, zadrapanie, środki dezynfekcyjne, obojętną dla środowiska w kolorze- do ustalenia. Nośność półek nie mniej niż 30 kg. Regały na nóżkach umożliwiających wypoziomowanie. Całość konstrukcji zestawu musi zapewniać stabilność i pełne bezpieczeństwo użytkowania. Wszystkie materiały użyte do budowy zestawu odporne na środki myjące oraz dezynfekcyjne. UWAGI: przed realizacją zamówienia należy zweryfikować wymiary zestawu z wymiarami pomieszczenia oraz wymaganiami użytkownika. Kolorystyka ustalana na etapie realizacji. | 320/160 | 50 | 280 | szt. | 1
26 | ZAB 18 |  | 2036b | Regał stacjonarny , wyposażony w 7 półek. Konstrukcja regału z profili aluminiowych łączonych ze sobą za pomocą złączy kątowych z PCV. Profile aluminiowe zabezpieczone elektrolitycznie, pokryte farbami proszkowymi. Półki metalowe z możliwością regulacji wysokości o minimum 25 mm bez używania narzędzi, malowane proszkowo farbą odporną na ścieranie, zadrapanie, środki dezynfekcyjne, obojętną dla środowiska w kolorze- do ustalenia. Nośność półek nie mniej niż 30 kg. Regały na nóżkach umożliwiających wypoziomowanie. Całość konstrukcji zestawu musi zapewniać stabilność i pełne bezpieczeństwo użytkowania. Wszystkie materiały użyte do budowy zestawu odporne na środki myjące oraz dezynfekcyjne. UWAGI: przed realizacją zamówienia należy zweryfikować wymiary zestawu z wymiarami pomieszczenia oraz wymaganiami użytkownika. Kolorystyka ustalana na etapie realizacji. | 260 | 50 | 260 | szt. | 1
27 | ZAB 29 |  | 2036a | Zabudowa 5 komorowa.Korpus wykonany z profili aluminiowych łączonych ze sobą za pomocą złączy kątowych z PCV. Profile aluminiowe zabezpieczone elektrolitycznie, pokryte farbami proszkowymi. Szkielet wypełniony płytą meblową oklejoną melaminą. Wszystkie krawędzie zabezpieczone przez okleinowanie obrzeżem ABS o min gr. 2,0 mm. Fronty z płyty o gr. 18mm , dwustronnie laminowanej melaminą wykończone obrzeżem ABS o min gr. 2,0 mm. Fronty przeszklone szkłem bezpiecznym przeźroczystym oraz pełne bez przetłoczeń. Zawiasy drzwi wykonane ze stopów kwasoodpornych z pełną regulacją. Zabudowa wyposażona w półki z możliwością regulacji. Półki wykonane z płyty meblowej oklejona melaniną zabezpieczona z czterech stron przez okleinowanie obrzeżem ABS o min gr. 2,0 mm. Ilość półek dostosować do wymagań użytkownika. Uchwyty drzwi kwasoodporne w kształcie litery U. Zabudowa wykonana z materiałów zmywalnych odpornych na środki myjące i dezynfekcyjne. Zabudowę wyposażyć w zamki patentowe. UWAGI: przed realizacją zamówienia należy zweryfkować wymiary zabudowy z wymiarami pomieszczenia. Kolorystyka ustalana na etapie realizacji. | 410 | 40 | 80 | szt. | 1
28 | ZAB 30 |  | 2036a | Korpus wykonany z profili aluminiowych łączonych ze sobą za pomocą złączy kątowych z PCV. Profile aluminiowe zabezpieczone elektrolitycznie, pokryte farbami proszkowymi. Szkielet wypełniony płytą meblową oklejoną melaminą. Wszystkie krawędzie zabezpieczone przez okleinowanie obrzeżem ABS o min gr. 2,0 mm. Fronty z płyty o gr. 18mm , dwustronnie laminowanej melaminą wykończone obrzeżem ABS o min gr. 2,0 mm. Fronty proste bez przetłoczeń. Zabudowa czterokomorowa. Zabudowa na stopkach z profili aluminiowych o wysokości 100 mm z płynna regulacją wysokości. Zawiasy drzwi wykonane ze stopów kwasoodpornych z pełną regulacją. Zabudowa wyposażona w półki z możliwością regulacji. Półki wykonane z płyty meblowej oklejona melaniną zabezpieczona z czterech stron przez okleinowanie obrzeżem ABS o min gr. 2,0 mm. Ilość półek dostosować do wymagań użytkownika. Uchwyty drzwi kwasoodporne w kształcie litery U. Jedna z komór zabudowy wyposażona w cztery szuflady. Zabudowa wyposażona w zamek blokujący jednocześnie wszystkie szuflady.Zabudowa ma posiadać zabezpieczenie przed wysunięciem dwóch szuflad jednocześnie. Blat roboczy o grubości min. 28 mm oklejane laminatem wysokociśnieniowym typu HPL o grubości min. 0,8 mm o wysokim stopniu twardości i wytrzymałości na uszkodzenia mechaniczne oraz podwyższonej odporności chemicznej. Odporne na promieniowanie UV oraz środki dezynfekcyjno-myjące. Zabudowa wyposażona w listwy nablatowe i przyblatowe. Zabudowa wyposażona w zamki patentowe. Szuflady zastosowane w meblach typu skrzynkowego wykonane z płyty wiórowej melaminowanej. Szuflady osadzone na prowadnicach kulkowych z domykaniem typu mechanicznego i tłumieniem domknięcia. Szafa wykonana z materiałów zmywalnych odpornych na środki myjące i dezynfekcyjne. Każdą komorę zabudowy wyposażyć w zamki patentowe . UWAGI: przed realizacją zamówienia należy zweryfkować wymiary zabudowy z wymiarami pomieszczenia. Kolorystyka ustalana na etapie realizacji | 410 | 60 | 90 | szt. | 1
Wartość: netto, brutto, VAT
Uwaga. 1. Wykonawca jest zobowiązany do wypełnienia załącznika nr 1 według powyższego wzoru - należy wypełnić wszystkie kolumny. 2. Załącznik nr 1 wypełniony i podpisany Wykonawca musi złożyć wraz z ofertą. …………………………………... …………………………… podpis Wykonawcy