## Arkusz1
|  |  |  | PRZEDMIOT ZAMÓWIENIA | [8 empty] | załącznik nr 1 do SIWZ
Grupa 1. MEBLE TYP A
L.p. | Nazwa | Rys. | Nazwa pomieszczenia/numer pomieszczenia | Opis | L [cm] ±5% | B [cm] ±5% | H [cm] ±5% | J.m. | Ilość | Cena jednostkowa netto w PLN | VAT % | Wartość netto w PLN | Wartosć VAT w PLN | Wartość brutto w PLN
1 | 2 | 3 | 4 | 5 | 6 | 7 | 8 | 9 | 10 | 11 | 12 | 13=(10x11) | 14=(12x13) | 15=(13+14)
1 | s3 |  | 2007 | Korpus zabudowy należy wykonać z płyty dwustronnie laminowanej mimimum o gr. 18mm wykończonej okleiną PCV grubości 1mm. Zawiasy puszkowe z cichym domykiem. Konstrukcja łączona za pomocą kołków i mimośrodów. Szafa zamykana drzwiczkami nakładanymi. Fronty z płyty dwustronnie laminowanej mimimum o gr. 18mm wykończonej okleiną PCV grubości 1mm. Wzór frontów prosty bez przetłoczeń. Drzwiczki wyposażone w uchwyty metalowe kolor alu mat w kształcie litery U. Szafa jednokomorowa.. Blat roboczy o grubości 28 mm, pokryty laminatem wysokociśnieniowym, szafka wyposażona w listwy nablatowe i przyblatowe. Szafka wykonana z materiałów zmywalnych odpornych na środki myjące i dezynfekcyjne. UWAGI: przed realizacją zamówienia należy zweryfkować wymiary zabudowy z wymiarami pomieszczenia. Kolorystyka ustalana na etapie realizacji. | 55 | 60 | 90 | szt. | 1
2 | zl2 |  | 2007 | Korpus zabudowy należy wykonać z płyty dwustronnie laminowanej mimimum o gr. 18mm wykończonej okleiną PCV grubości 1mm. Zawiasy puszkowe z cichym domykiem. Konstrukcja łączona za pomocą kołków i mimośrodów. Szafa zamykana drzwiczkami nakładanymi. Fronty z płyty dwustronnie laminowanej mimimum o gr. 18mm wykończonej okleiną PCV grubości 1mm. Wzór frontów prosty bez przetłoczeń. Drzwiczki wyposażone w uchwyty metalowe kolor alu mat w kształcie litery U. Szafa dwukomorowa. Blat roboczy o grubości 28 mm, pokryty laminatem wysokociśnieniowym, szafka wyposażona w listwy nablatowe i przyblatowe. Szafka wykonana z materiałów zmywalnych odpornych na środki myjące i dezynfekcyjne. Zabudowa wykonana z materiałów odpornych na zawilgocenie. UWAGI: przed realizacją zamówienia należy zweryfkować wymiary zabudowy z wymiarami pomieszczenia. Kolorystyka ustalana na etapie realizacji | 80 | 60 | 90 | szt. | 1
3 | sw4a |  | 2007 | Szafa wisząca. Korpus szafy należy wykonać z płyty dwustronnie laminowanej mimimum o gr. 18mm wykończonej okleiną PCV grubości 1mm. Zawiasy puszkowe z cichym domykiem. Konstrukcja łączona za pomocą kołków i mimośrodów. Szafa zamykana drzwiczkami nakładanymi. Fronty z płyty dwustronnie laminowanej mimimum o gr. 18mm wykończonej okleiną PCV grubości 1mm. Wzór frontów prosty bez przetłoczeń. Drzwiczki wyposażone w uchwyty metalowe kolor alu mat w kształcie litery U. Szafa dwukomorowa. Każdą komorę szafy należy wyposażyć w półki mocowane za pomocą złącz zabezpieczających przed przypadkowym wysunięciem. Półki szafy z możliwością regulacji wysokości. UWAGI: przed realizacją zamówienia należy zweryfikować wymiary szafy z wymiarami pomieszczenia. Kolorystyka ustalana na etapie realizacji | 135 | 35 | 80 | szt. | 1
4 | BR1 |  | 2005 | Stelaż biurka wykonany ze stalowych profili zamkniętych o przekroju czworokątnym ze stopkami wyrównującymi wysokość. Blat o powłoce z melaminy o grubości 4 cm odporny na środki myjące oraz dezynfekcyjne. Blat osadzony na konstrukcji stalowej biurka. W blacie biurka należy wykonać otwory na przewody komputerowe zabezpieczone okrągłymi zaślepkami z tworzywa sztucznego.Konstrukcja malowana proszkowo w kolorze szarym. Konstrukcja wykonana tak aby zapewniała stabilność biurka. Biurko wyposażone w dwie szuflady na klawiature. Biurko kształtem dopasowane do ściany. UWAGI: przed realizacją zamówienia należy zweryfikować wymiary biurka z wymiarami pomieszczenia oraz wymaganiami użytkownika. Kolorystyka ustalana na etapie realizacji. | 200 | 65 | 75 | szt. | 1
5 | Sto Stół |  | 2005 | Stół wykonany ze stalowych profili zamkniętych o przekroju czworokątnym ze stopkami wyrównującymi wysokość. Blat o powłoce z melaminy o grubości 4 cm odporny na środki myjące oraz dezynfekcyjne. Blat osadzony na konstrukcji stalowej stołu. Konstrukcja malowana proszkowo w kolorze szarym. Konstrukcja wykonana tak ,aby zapewniała stabilność stołu. UWAGI: przed realizacją zamówienia należy zweryfikować wymiary stołu z wymiarami pomieszczenia oraz wymaganiami użytkownika. Kolorystyka ustalana na etapie realizacji. | 250 | 90 | 80 | szt. | 1
6 | SW 3 |  | 2005 | Korpus szafy należy wykonać z płyty dwustronnie laminowanej mimimum o gr. 18mm wykończonej okleiną PCV grubości 1mm. Konstrukcja łączona za pomocą kołków i mimośrodów. Szafa wyposażony w 2 drzwi przesuwne z płyty mdf o grubości 18 mm. Drzwi wyposażone w rolki jezdne umożliwiające przesuwanie drzwi na całej szerokości szafy. Rolki drzwi przesuwnych osadzone w prowadnicach aluminiowych mocowanych w korpuśie zewnętrznym. Drzwi szafy wyposażone w samodomykacze. Wzór frontów prosty bez przetłoczeń. Drzwi wyposażone w uchwyty metalowe kolor alu mat wklęsłe . Szafę wyposażyć w dwie półki , mocowaną za pomocą złączy zabezpieczających przed przypadkowym wysunięciem, z możliwością regulacji wysokości. Drzwi szafy wyposażyć w zamki patentowe. UWAGI: przed realizacją zamówienia należy zweryfikować wymiary szafy z wymiarami pomieszczenia. Kolorystyka ustalana na etapie realizacji. | 95 | 45 | 80 | szt. | 2
7 | Sq |  | 2005 | Szafa ubraniowa . Szafa dwukomorowa. Korpus szafy należy wykonać z płyty dwustronnie laminowanej mimimum o gr. 18mm wykończonej okleiną PCV grubości 1mm. Zawiasy puszkowe z cichym domykiem. Szafka na stopkach z profili aluminiowych o wysokości 100 mm z płynna regulacją wysokości. Konstrukcja łączona za pomocą kołków i mimośrodów. Szafa zamykana drzwiczkami nakładanymi. Fronty z płyty dwustronnie laminowanej mimimum o gr. 18mm wykończonej okleiną PCV grubości 1mm. Wzór frontów prosty bez przetłoczeń. Drzwiczki wyposażone w uchwyty metalowe wypukłe w kształcie litery U. Jedną komorę należy wyposażyć w drążek na wieszaki oraz półkę mocowaną za pomocą złącz zabezpieczających przed przypadkowym wysunięciem. Drzwiczki szafy wyposażyć w zamki patentowe. UWAGI: przed realizacją zamówienia należy zweryfkować wymiary szafy z wymiarami pomieszczenia. Kolorystyka ustalana na etapie realizacji | 45 | 45 | 200 | szt. | 1
8 | Ł1 stolik |  | 2006 | Blat stolika wykonany z płyty wiórowej, trójwarstwowej, grubości 22mm wykończny okleina PCV gr. 2 mm, Krawędź stolika trwale zabezpieczona okleiną PCV o grubości 2 mm. Nogi stolika metalowe chromowane z zabezpieczeniem antypoślizgowym. Konstrukcja wykonana tak aby zapewniała stabilność stolika. UWAGI: przed realizacją zamówienia należy zweryfkować wymiary stolika z wymiarami pomieszczenia. Kolorystyka ustalana na etapie realizacji. | 90 | 45 | 50 | szt. | 1
9 | BR2 |  | 2006 | Stelaż biurka wykonany ze stalowych profili zamkniętych o przekroju czworokątnym ze stopkami wyrównującymi wysokość. Blat o powłoce z melaminy o grubości 4 cm odporny na środki myjące oraz dezynfekcyjne. Blat osadzony na konstrukcji stalowej biurka. W blacie biurka należy wykonać otwory na przewody komputerowe zabezpieczone okrągłymi zaślepkami z tworzywa sztucznego.Konstrukcja malowana proszkowo w kolorze szarym. Konstrukcja wykonana tak aby zapewniała stabilność biurka. Biurko wyposażone w dwie szuflady na klawiature. Biurko kształtem dopasowane do ściany. UWAGI: przed realizacją zamówienia należy zweryfikować wymiary biurka z wymiarami pomieszczenia oraz wymaganiami użytkownika. Kolorystyka ustalana na etapie realizacji. | 190 | 65 | 75 | szt. | 2
10 | SW4 |  | 2006 | Korpus szafy należy wykonać z płyty dwustronnie laminowanej mimimum o gr. 18mm wykończonej okleiną PCV grubości 1mm. Konstrukcja łączona za pomocą kołków i mimośrodów. Szafa wyposażony w 2 drzwi przesuwne z płyty mdf o grubości 18 mm. Drzwi wyposażone w rolki jezdne umożliwiające przesuwanie drzwi na całej szerokości szafy. Rolki drzwi przesuwnych osadzone w prowadnicach aluminiowych mocowanych w korpuśie zewnętrznym. Drzwi szafy wyposażone w samodomykacze. Wzór frontów prosty bez przetłoczeń. Drzwi wyposażone w uchwyty metalowe kolor alu mat wklęsłe . Szafę wyposażyć w dwie półki , mocowaną za pomocą złączy zabezpieczających przed przypadkowym wysunięciem, z możliwością regulacji wysokości. Drzwi szafy wyposażyć w zamki patentowe. UWAGI: przed realizacją zamówienia należy zweryfikować wymiary szafy z wymiarami pomieszczenia. Kolorystyka ustalana na etapie realizacji. | 90 | 45 | 80 | szt. | 4
11 | BR3 |  | 2014 | Stelaż biurka wykonany ze stalowych profili zamkniętych o przekroju czworokątnym ze stopkami wyrównującymi wysokość. Blat o powłoce z melaminy o grubości 4 cm odporny na środki myjące oraz dezynfekcyjne. Blat osadzony na konstrukcji stalowej biurka. W blacie biurka należy wykonać otwory na przewody komputerowe zabezpieczone okrągłymi zaślepkami z tworzywa sztucznego.Konstrukcja malowana proszkowo w kolorze szarym. Konstrukcja wykonana tak aby zapewniała stabilność biurka. Biurko wyposażone w dwie szuflady na klawiature. Biurko kształtem dopasowane do ściany. UWAGI: przed realizacją zamówienia należy zweryfikować wymiary biurka z wymiarami pomieszczenia oraz wymaganiami użytkownika. Kolorystyka ustalana na etapie realizacji. | 200 | 65 | 75 | szt. | 1
12 | ZL2B |  | 2012 | Korpus zabudowy należy wykonać z płyty dwustronnie laminowanej mimimum o gr. 18mm wykończonej okleiną PCV grubości 1mm. Zawiasy puszkowe z cichym domykiem. Konstrukcja łączona za pomocą kołków i mimośrodów. Szafa zamykana drzwiczkami nakładanymi. Fronty z płyty dwustronnie laminowanej mimimum o gr. 18mm wykończonej okleiną PCV grubości 1mm. Wzór frontów prosty bez przetłoczeń. Drzwiczki wyposażone w uchwyty metalowe kolor alu mat w kształcie litery U. Szafa dwukomorowa. Blat roboczy o grubości 28 mm przedłużony o miejsce na lodówke, pokryty laminatem wysokociśnieniowym, szafka wyposażona w listwy nablatowe i przyblatowe. Szafka wykonana z materiałów zmywalnych odpornych na środki myjące i dezynfekcyjne. Zabudowa wykonana z materiałów odpornych na zawilgocenie. UWAGI: przed realizacją zamówienia należy zweryfkować wymiary zabudowy z wymiarami pomieszczenia. Kolorystyka ustalana na etapie realizacji. | 140 | 60 | 90 | szt. | 1
13 | Ł2 stolik |  | 2012 | Blat stolika wykonany z płyty wiórowej, trójwarstwowej, grubości 22mm wykończny okleina PCV gr. 2 mm, Krawędź stolika trwale zabezpieczona okleiną PCV o grubości 2 mm. Nogi stolika metalowe chromowane z zabezpieczeniem antypoślizgowym.Konstrukcja wykonana tak aby zapewniała stabilność stolika. UWAGI: przed realizacją zamówienia należy zweryfkować wymiary stolika z wymiarami pomieszczenia. Kolorystyka ustalana na etapie realizacji. | 120 | 50 | 50 | szt. | 1
14 | ZAB4 |  | 2014 | Korpus szafy należy wykonać z płyty dwustronnie laminowanej mimimum o gr. 18mm wykończonej okleiną PCV grubości 1mm. Zawiasy puszkowe z cichym domykiem. Szafka na stopkach z profili aluminiowych o wysokości 100 mm z płynna regulacją wysokości. Konstrukcja łączona za pomocą kołków i mimośrodów. Szafa zamykana drzwiczkami nakładanymi. Fronty z płyty dwustronnie laminowanej mimimum o gr. 18mm wykończonej okleiną PCV grubości 1mm. Wzór frontów prosty bez przetłoczeń. Drzwiczki wyposażone w uchwyty metalowe kolor alu mat w kształcie litery U. Szafa sześciokomorowa. Każdą komorę szafy należy wyposażyć w półki mocowane za pomocą złącz zabezpieczających przed przypadkowym wysunięciem. Ilość półek dostosować do wyskości segregatora. Drzwiczki szafy wyposażyć w zamki patentowe. UWAGI: przed realizacją zamówienia należy zweryfikować wymiary szafy z wymiarami pomieszczenia. Kolorystyka ustalana na etapie realizacji. | 200 | 40 | 290 | szt. | 1
15 | ND |  | 2014 | Korpus zabudowy należy wykonać z płyty dwustronnie laminowanej mimimum o gr. 18mm wykończonej okleiną PCV grubości 1mm. Zawiasy puszkowe z cichym domykiem. Konstrukcja łączona za pomocą kołków i mimośrodów. Szafa zamykana drzwiczkami nakładanymi. Fronty z płyty dwustronnie laminowanej mimimum o gr. 18mm wykończonej okleiną PCV grubości 1mm. Wzór frontów prosty bez przetłoczeń. Drzwiczki wyposażone w uchwyty metalowe kolor alu mat w kształcie litery U. Szafa jednokomorowa.. Blat roboczy o grubości 28 mm, pokryty laminatem wysokociśnieniowym, szafka wyposażona w listwy nablatowe i przyblatowe. Szafka wykonana z materiałów zmywalnych odpornych na środki myjące i dezynfekcyjne. UWAGI: przed realizacją zamówienia należy zweryfkować wymiary zabudowy z wymiarami pomieszczenia. Kolorystyka ustalana na etapie realizacji. | 50 | 50 | 100 | szt. | 1
16 | slq |  | 2014 | Szafa z półkami. Szafa tryzkomorowa. Korpus szafy należy wykonać z płyty dwustronnie laminowanej mimimum o gr. 18mm wykończonej okleiną PCV grubości 1mm. Zawiasy puszkowe z cichym domykiem. Szafka na stopkach z profili aluminiowych o wysokości 100 mm z płynna regulacją wysokości. Konstrukcja łączona za pomocą kołków i mimośrodów. Szafa zamykana drzwiczkami nakładanymi. Fronty z płyty dwustronnie laminowanej mimimum o gr. 18mm wykończonej okleiną PCV grubości 1mm. Wzór frontów prosty bez przetłoczeń. Drzwiczki wyposażone w uchwyty metalowe wypukłe w kształcie litery U. Drzwiczki szafy wyposażyć w zamki patentowe. Każdą komorę szafy należy wyposażyć w dwie półki mocowane za pomocą złącz zabezpieczających przed przypadkowym wysunięciem. UWAGI: przed realizacją zamówienia należy zweryfkować wymiary szafy z wymiarami pomieszczenia. Kolorystyka ustalana na etapie realizacji | 70 | 50 | 290 | szt. | 1
17 | płk |  | 2012 | Korpus półki wiszącej należy wykonać z płyty dwustronnie laminowanej mimimum o gr. 18mm wykończonej okleiną PCV grubości 1mm. Konstrukcja łączona za pomocą kołków i mimośrodów. UWAGI: przed realizacją zamówienia należy zweryfikować wymiary półki z wymiarami pomieszczenia. Kolorystyka ustalana na etapie realizacji. | 200 | 40 | 50 | szt. | 1
18 | TR2 |  | 2012 | Korpus szafy należy wykonać z płyty dwustronnie laminowanej mimimum o gr. 18mm wykończonej okleiną PCV grubości 1mm. Zawiasy puszkowe z cichym domykiem. Szafka na stopkach z profili aluminiowych o wysokości 100 mm z płynna regulacją wysokości. Konstrukcja łączona za pomocą kołków i mimośrodów. Szafa zamykana drzwiczkami nakładanymi. Fronty z płyty dwustronnie laminowanej mimimum o gr. 18mm wykończonej okleiną PCV grubości 1mm. Wzór frontów prosty bez przetłoczeń. Drzwiczki wyposażone w uchwyty metalowe kolor alu mat w kształcie litery U. Szafa 10 komorowa. Drzwiczki szafy wyposażyć w zamki patentowe. UWAGI: przed realizacją zamówienia należy zweryfikować wymiary szafy z wymiarami pomieszczenia. Kolorystyka ustalana na etapie realizacji | 80 | 40 | 200 | szt. | 1
19 | SD1 |  | 2012 | Szafa z półkami. Szafa jednokomorowa. Korpus szafy należy wykonać z płyty dwustronnie laminowanej mimimum o gr. 18mm wykończonej okleiną PCV grubości 1mm. Zawiasy puszkowe z cichym domykiem. Szafka na stopkach z profili aluminiowych o wysokości 100 mm z płynna regulacją wysokości. Konstrukcja łączona za pomocą kołków i mimośrodów. Szafa zamykana drzwiczkami nakładanymi. Fronty z płyty dwustronnie laminowanej mimimum o gr. 18mm wykończonej okleiną PCV grubości 1mm. Wzór frontów prosty bez przetłoczeń. Drzwiczki wyposażone w uchwyty metalowe wypukłe w kształcie litery U. Drzwiczki szafy wyposażyć w zamki patentowe. Szafę należy wyposażyć w sześć półek mocowanych za pomocą złącz zabezpieczających przed przypadkowym wysunięciem. UWAGI: przed realizacją zamówienia należy zweryfkować wymiary szafy z wymiarami pomieszczenia. Kolorystyka ustalana na etapie realizacji | 40 | 55 | 200 | szt. | 1
20 | RG1 |  | 2012 | Korpus półki wiszącej należy wykonać z płyty dwustronnie laminowanej mimimum o gr. 18mm wykończonej okleiną PCV grubości 1mm. Konstrukcja łączona za pomocą kołków i mimośrodów. UWAGI: przed realizacją zamówienia należy zweryfikować wymiary półki z wymiarami pomieszczenia. Kolorystyka ustalana na etapie realizacji. | 60 | 40 | 80 | szt. | 1
21 | SW6 |  | 2012 | Szafa wisząca. Korpus szafy należy wykonać z płyty dwustronnie laminowanej mimimum o gr. 18mm wykończonej okleiną PCV grubości 1mm. Zawiasy puszkowe z cichym domykiem. Konstrukcja łączona za pomocą kołków i mimośrodów. Szafa zamykana drzwiczkami nakładanymi. Fronty z płyty dwustronnie laminowanej mimimum o gr. 18mm wykończonej okleiną PCV grubości 1mm. Wzór frontów prosty bez przetłoczeń. Drzwiczki wyposażone w uchwyty metalowe kolor alu mat w kształcie litery U. Szafa jednokomorowa. Komorę szafy należy wyposażyć w półki mocowane za pomocą złącz zabezpieczających przed przypadkowym wysunięciem. Półki szafy z możliwością regulacji wysokości. UWAGI: przed realizacją zamówienia należy zweryfikować wymiary szafy z wymiarami pomieszczenia. Kolorystyka ustalana na etapie realizacji. | 80 | 40 | 80 | szt. | 1
22 | SA4 |  | 2013 | Korpus szafy należy wykonać z płyty dwustronnie laminowanej mimimum o gr. 18mm wykończonej okleiną PCV grubości 1mm. Zawiasy puszkowe z cichym domykiem. Szafka na stopkach z profili aluminiowych o wysokości 100 mm z płynna regulacją wysokości. Konstrukcja łączona za pomocą kołków i mimośrodów. Szafa zamykana drzwiczkami nakładanymi. Fronty z płyty dwustronnie laminowanej mimimum o gr. 18mm wykończonej okleiną PCV grubości 1mm. Wzór frontów prosty bez przetłoczeń. Drzwiczki wyposażone w uchwyty metalowe kolor alu mat w kształcie litery U. Szafa dwukomorowa. Komorę szafy należy wyposażyć w półki mocowane za pomocą złącz zabezpieczających przed przypadkowym wysunięciem. Ilość półek dostosować do wyskości segregatora. Drzwiczki szafy wyposażyć w zamki patentowe. UWAGI: przed realizacją zamówienia należy zweryfikować wymiary szafy z wymiarami pomieszczenia. Kolorystyka ustalana na etapie realizacji. | 100 | 40 | 200 | szt. | 1
23 | ZLC2 |  | 2011 | Korpus zabudowy należy wykonać z płyty dwustronnie laminowanej mimimum o gr. 18mm wykończonej okleiną PCV grubości 1mm. Zawiasy puszkowe z cichym domykiem. Konstrukcja łączona za pomocą kołków i mimośrodów. Szafa zamykana drzwiczkami nakładanymi. Fronty z płyty dwustronnie laminowanej mimimum o gr. 18mm wykończonej okleiną PCV grubości 1mm. Wzór frontów prosty bez przetłoczeń. Drzwiczki wyposażone w uchwyty metalowe kolor alu mat w kształcie litery U. Szafa dwukomorowa. Blat roboczy o grubości 28 mm przedłużony o miejsce na lodówke, pokryty laminatem wysokociśnieniowym, szafka wyposażona w listwy nablatowe i przyblatowe. Szafka wykonana z materiałów zmywalnych odpornych na środki myjące i dezynfekcyjne. Zabudowa wykonana z materiałów odpornych na zawilgocenie. UWAGI: przed realizacją zamówienia należy zweryfkować wymiary zabudowy z wymiarami pomieszczenia. Kolorystyka ustalana na etapie realizacji. | 140 | 60 | 90 | szt. | 1
24 | SA1 |  | 2011 | Korpus zabudowy należy wykonać z płyty dwustronnie laminowanej mimimum o gr. 18mm wykończonej okleiną PCV grubości 1mm. Zawiasy puszkowe z cichym domykiem. Konstrukcja łączona za pomocą kołków i mimośrodów. Szafa zamykana drzwiczkami nakładanymi. Fronty z płyty dwustronnie laminowanej mimimum o gr. 18mm wykończonej okleiną PCV grubości 1mm. Wzór frontów prosty bez przetłoczeń. Drzwiczki wyposażone w uchwyty metalowe kolor alu mat w kształcie litery U. Szafa jednokomorowa.. Blat roboczy o grubości 28 mm, pokryty laminatem wysokociśnieniowym, szafka wyposażona w listwy nablatowe i przyblatowe. Szafka wykonana z materiałów zmywalnych odpornych na środki myjące i dezynfekcyjne. UWAGI: przed realizacją zamówienia należy zweryfkować wymiary zabudowy z wymiarami pomieszczenia. Kolorystyka ustalana na etapie realizacji. | 40 | 60 | 90 | szt. | 1
25 | SW5 |  | 2011 | Szafa wisząca. Korpus szafy należy wykonać z płyty dwustronnie laminowanej mimimum o gr. 18mm wykończonej okleiną PCV grubości 1mm. Zawiasy puszkowe z cichym domykiem. Konstrukcja łączona za pomocą kołków i mimośrodów. Szafa zamykana drzwiczkami nakładanymi. Fronty z płyty dwustronnie laminowanej mimimum o gr. 18mm wykończonej okleiną PCV grubości 1mm. Wzór frontów prosty bez przetłoczeń. Drzwiczki wyposażone w uchwyty metalowe kolor alu mat w kształcie litery U. Szafa trzykomorowa. Każdą komorę szafy należy wyposażyć w półki mocowane za pomocą złącz zabezpieczających przed przypadkowym wysunięciem. Półki szafy z możliwością regulacji wysokości. UWAGI: przed realizacją zamówienia należy zweryfikować wymiary szafy z wymiarami pomieszczenia. Kolorystyka ustalana na etapie realizacji. | 190 | 40 | 80 | szt. | 1
26 | BR4 |  | 2021 | Biurko należy wykonać z płyty dwustronnie laminowanej minimum o gr. 18mm wykończonej okleiną PCV grubości 1mm. Biurko wyposażyć w panel przedni z płyty obustronnie laminowanej minimum o gr. 18mm wykończonej okleiną PCV grubości 1mm. Konstrukcja łączona za pomocą kołków i mimośrodów. W blacie biurka należy wykonać otwory na przewody komputerowe zabezpieczone okrągłymi zaślepkami z tworzywa sztucznego. Biurko wyposażyć w szufladę na klawiaturę oraz 4 szuflady boczne. UWAGI: przed realizacją zamówienia należy zweryfkować wymiary biurka z wymiarami pomieszczenia. Kolorystyka ustalana na etapie realizacji. | 140 | 60 | 75 | szt. | 2
27 | PŁK2 |  | 2021 | Korpus półki wiszącej należy wykonać z płyty dwustronnie laminowanej mimimum o gr. 18mm wykończonej okleiną PCV grubości 1mm. Konstrukcja łączona za pomocą kołków i mimośrodów.UWAGI: przed realizacją zamówienia należy zweryfikować wymiary półki z wymiarami pomieszczenia. Kolorystyka ustalana na etapie realizacji | 125 | 40 | 50 | szt. | 3
28 | ZAB 8 |  | 2021 | Korpus zabudowy należy wykonać z płyty dwustronnie laminowanej mimimum o gr. 18mm wykończonej okleiną PCV grubości 1mm. Zawiasy puszkowe z cichym domykiem. Konstrukcja łączona za pomocą kołków i mimośrodów. Szafa zamykana drzwiczkami nakładanymi. Fronty z płyty dwustronnie laminowanej mimimum o gr. 18mm wykończonej okleiną PCV grubości 1mm. Wzór frontów prosty bez przetłoczeń oraz z przeszkleniami(szkło bezpieczne). Drzwiczki wyposażone w uchwyty metalowe kolor alu mat w kształcie litery U. Szafa ośmiokomorowa. Zabudowa wykonana z materiałów zmywalnych odpornych na środki myjące i dezynfekcyjne. Jedną komorę należy wyposażyć w drążek na wieszaki oraz półkę mocowaną za pomocą złącz zabezpieczających przed przypadkowym wysunięciem.Każdą komorę zabudowy należy wyposażyć w półki mocowane za pomocą złącz zabezpieczających przed przypadkowym wysunięciem. Ilość półek dostosować do wyskości segregatora. Zabudowa wykonana z materiałów odpornych na zawilgocenie. Szafka wyposażona w zamki patentowe. UWAGI: przed realizacją zamówienia należy zweryfkować wymiary zabudowy z wymiarami pomieszczenia. Kolorystyka ustalana na etapie realizacji. | 240 | 40 | 290 | szt. | 1
29 | LAD1 |  | 2022 | Ladę należy wykonać z płyty meblowej oklejonej melaminą wykończonej okleiną PCV grubości 1mm. Ladę wyposażyć w panel przedni z płyty meblowej oklejonej melaminą wykończonej okleiną PCV grubości 1mm. W blacie lady należy wykonać otwory na przewody komputerowe zabezpieczone okrągłymi zaślepkami z tworzywa sztucznego. Ladę wyposażyć w szuflady na klawiaturę. Wysokość blatu roboczego ok. 75 cm. Lada wyposażona w nadstawkę. Nadstawka wykonana z tych samych materiałów co lada. Zestaw wykonany z materiałów zmywalnych odpornych na środki myjące i dezynfekcyjne. UWAGI: przed realizacją zamówienia należy zweryfkować wymiary lady z wymiarami pomieszczenia. Kolorystyka ustalana na etapie realizacji. | 265 | 195/70 | 75/120 | szt. | 1
30 | ZAB 10 |  | 2022 | Szafa wisząca. Korpus szafy należy wykonać z płyty dwustronnie laminowanej mimimum o gr. 18mm wykończonej okleiną PCV grubości 1mm. Zawiasy puszkowe z cichym domykiem. Konstrukcja łączona za pomocą kołków i mimośrodów. Szafa zamykana drzwiczkami nakładanymi. Fronty z płyty dwustronnie laminowanej mimimum o gr. 18mm wykończonej okleiną PCV grubości 1mm. Wzór frontów prosty bez przetłoczeń. Drzwiczki wyposażone w uchwyty metalowe kolor alu mat w kształcie litery U. Szafa dwukomorowa. Każdą komorę szafy należy wyposażyć w dwie półki mocowane za pomocą złącz zabezpieczających przed przypadkowym wysunięciem. Półki szafy z możliwością regulacji wysokości. Szafka wyposażona w zamki patentowe.UWAGI: przed realizacją zamówienia należy zweryfikować wymiary szafy z wymiarami pomieszczenia. Kolorystyka ustalana na etapie realizacji. | 195 | 35 | 120 | szt. | 1
31 | ZAB 11 |  | 2022 | Korpus zabudowy należy wykonać z płyty dwustronnie laminowanej mimimum o gr. 18mm wykończonej okleiną PCV grubości 1mm. Zawiasy puszkowe z cichym domykiem. Konstrukcja łączona za pomocą kołków i mimośrodów. Szafa zamykana drzwiczkami nakładanymi. Fronty z płyty dwustronnie laminowanej mimimum o gr. 18mm wykończonej okleiną PCV grubości 1mm. Wzór frontów prosty bez przetłoczeń. Drzwiczki wyposażone w uchwyty metalowe kolor alu mat w kształcie litery U. Szafa ośmiokomorowa. Zabudowa wyposażona w blat roboczy o grubości 28 mm, pokryty laminatem wysokociśnieniowym, zabudowa wyposażona w listwy nablatowe i przyblatowe. Szafka wykonana z materiałów zmywalnych odpornych na środki myjące i dezynfekcyjne. Jedną komorę należy wyposażyć w drążek na wieszaki oraz półkę mocowaną za pomocą złącz zabezpieczających przed przypadkowym wysunięciem. Zabudowa wykonana z materiałów odpornych na zawilgocenie.Szafka wyposażona w zamki patentowe. UWAGI: przed realizacją zamówienia należy zweryfkować wymiary zabudowy z wymiarami pomieszczenia. Kolorystyka ustalana na etapie realizacji. | 200 | 60 | 290 | szt. | 1
32 | ZAB 5 |  | 2022a | Korpus zabudowy należy wykonać z płyty dwustronnie laminowanej mimimum o gr. 18mm wykończonej okleiną PCV grubości 1mm. Zawiasy puszkowe z cichym domykiem. Konstrukcja łączona za pomocą kołków i mimośrodów. Szafa zamykana drzwiczkami nakładanymi. Fronty z płyty dwustronnie laminowanej mimimum o gr. 18mm wykończonej okleiną PCV grubości 1mm. Wzór frontów prosty bez przetłoczeń oraz z przeszkleniami(szkło bezpieczne). Drzwiczki wyposażone w uchwyty metalowe kolor alu mat w kształcie litery U. Szafa sześciokomorowa. Zabudowa wykonana z materiałów zmywalnych odpornych na środki myjące i dezynfekcyjne. Każdą komorę zabudowy należy wyposażyć w półki mocowane za pomocą złącz zabezpieczających przed przypadkowym wysunięciem. Ilość półek dostosować do wyskości segregatora. Zabudowa wykonana z materiałów odpornych na zawilgocenie. Szafka wyposażona w zamki patentowe. UWAGI: przed realizacją zamówienia należy zweryfkować wymiary zabudowy z wymiarami pomieszczenia. Kolorystyka ustalana na etapie realizacji. | 240/140 | 40 | 290 | szt. | 1
33 | ZAB 9 |  | 2022 | Korpus zabudowy należy wykonać z płyty dwustronnie laminowanej mimimum o gr. 18mm wykończonej okleiną PCV grubości 1mm. Zawiasy puszkowe z cichym domykiem. Konstrukcja łączona za pomocą kołków i mimośrodów. Szafa zamykana drzwiczkami nakładanymi. Fronty z płyty dwustronnie laminowanej mimimum o gr. 18mm wykończonej okleiną PCV grubości 1mm. Wzór frontów prosty bez przetłoczeń oraz z przeszkleniami(szkło bezpieczne). Drzwiczki wyposażone w uchwyty metalowe kolor alu mat w kształcie litery U. Szafa czterokomorowa. Zabudowa wykonana z materiałów zmywalnych odpornych na środki myjące i dezynfekcyjne. Każdą komorę zabudowy należy wyposażyć w półki mocowane za pomocą złącz zabezpieczających przed przypadkowym wysunięciem. Ilość półek dostosować do wyskości segregatora. Zabudowa wykonana z materiałów odpornych na zawilgocenie. Szafka wyposażona w zamki patentowe. UWAGI: przed realizacją zamówienia należy zweryfkować wymiary zabudowy z wymiarami pomieszczenia. Kolorystyka ustalana na etapie realizacji. | 320 | 40 | 90 | szt. | 1
34 | ND 1 |  | 2022 | Korpus zabudowy należy wykonać z płyty dwustronnie laminowanej mimimum o gr. 18mm wykończonej okleiną PCV grubości 1mm. Zawiasy puszkowe z cichym domykiem. Konstrukcja łączona za pomocą kołków i mimośrodów. Szafa zamykana drzwiczkami nakładanymi. Fronty z płyty dwustronnie laminowanej mimimum o gr. 18mm wykończonej okleiną PCV grubości 1mm. Wzór frontów prosty bez przetłoczeń. Drzwiczki wyposażone w uchwyty metalowe kolor alu mat w kształcie litery U. Szafa jednokomorowa.. Blat roboczy o grubości 28 mm, pokryty laminatem wysokociśnieniowym, szafka wyposażona w listwy nablatowe i przyblatowe. Szafka wykonana z materiałów zmywalnych odpornych na środki myjące i dezynfekcyjne. UWAGI: przed realizacją zamówienia należy zweryfkować wymiary zabudowy z wymiarami pomieszczenia. Kolorystyka ustalana na etapie realizacji. | 60 | 60 | 100 | szt. | 1
35 | BR 5 |  | 2026 | Biurko należy wykonać z płyty dwustronnie laminowanej minimum o gr. 18mm wykończonej okleiną PCV grubości 1mm. Biurko wyposażyć w panel przedni z płyty obustronnie laminowanej minimum o gr. 18mm wykończonej okleiną PCV grubości 1mm. Konstrukcja łączona za pomocą kołków i mimośrodów. W blacie biurka należy wykonać otwory na przewody komputerowe zabezpieczone okrągłymi zaślepkami z tworzywa sztucznego. Biurko wyposażyć w szufladę na klawiaturę. Blaty robocze o szerokości 60 cm. Blat boczny 50 cm. UWAGI: przed realizacją zamówienia należy zweryfkować wymiary biurka z wymiarami pomieszczenia. Kolorystyka ustalana na etapie realizacji. | 160/150 | 60 | 75 | szt. | 1
36 | Z1 |  | 2026 | Kontener wykonany w technologii zapewniającej długoletnią trwałość w warunkach intensywnej eksploatacji w obiektach użyteczności publicznej. Kontener w całości wykonany z płyty wiórowej. Obudowa i fronty wykonane z płyty wiórowej grubości 18mm wykończonej melaminą, plecy kontenera z płyty wiórowej grubości 12mm wykończonej melaminą. Wszystkie widoczne krawędź trwale zabezpieczona doklejką PCV lub PP w kolorze płyty. Kontener wyposażony w kółka z tworzywa sztucznego o średnicy 65mm, dwa przednie mają posiadać blokadę jazdy. Kontener wyposażony w zamek blokujący jednocześnie wszystkie szuflady. Wkłady szuflad wykonane z wysokiej jakości tworzywa sztucznego – dopuszczalne obciążenie szuflad do 25 kg każda. Prowadnice szuflad łożyskowane, zapewniające wysuw szuflad w zakresie 90%. Kontener wyposażony w cztery szuflady. Kontener ma posiadać zabezpieczenie przed wysunięciem dwóch szuflad jednocześnie. Kontener wyposażona w zamki patentowe. Drzwiczki oraz szuflady wyposażone w uchwyty metalowe w kształcie litery U, kolor alu mat. Kontenerek dopasowany wymiarami do wysokości stołu / biurka. UWAGI: przed realizacją zamówienia należy zweryfikować wymiary kontenera z wymiarami pomieszczenia oraz wymaganiami użytkownika. Kolorystyka ustalana na etapie realizacji. | 45 | 50 | 70 | szt. | 2
37 | SU1 |  | 2026 | Szafa ubraniowa oraz na segregatory. Szafa dwukomorowa. Korpus szafy należy wykonać z płyty dwustronnie laminowanej mimimum o gr. 18mm wykończonej okleiną PCV grubości 1mm. Zawiasy puszkowe z cichym domykiem. Szafka na stopkach z profili aluminiowych o wysokości 100 mm z płynna regulacją wysokości. Konstrukcja łączona za pomocą kołków i mimośrodów. Szafa zamykana drzwiczkami nakładanymi. Fronty z płyty dwustronnie laminowanej mimimum o gr. 18mm wykończonej okleiną PCV grubości 1mm. Wzór frontów prosty bez przetłoczeń. Drzwiczki wyposażone w uchwyty metalowe wypukłe w kształcie litery U. Jedną komorę należy wyposażyć w drążek na wieszaki oraz półkę mocowaną za pomocą złącz zabezpieczających przed przypadkowym wysunięciem. Drzwiczki szafy wyposażyć w zamki patentowe. UWAGI: przed realizacją zamówienia należy zweryfkować wymiary szafy z wymiarami pomieszczenia. Kolorystyka ustalana na etapie realizacji. | 100 | 50 | 200 | szt. | 1
38 | SSG 1 |  | 2026 | Szafa na segregatory. Korpus szafy należy wykonać z płyty dwustronnie laminowanej mimimum o gr. 18mm wykończonej okleiną PCV grubości 1mm. Zawiasy puszkowe z cichym domykiem. Szafka na stopkach z profili aluminiowych o wysokości 100 mm z płynna regulacją wysokości. Konstrukcja łączona za pomocą kołków i mimośrodów. Szafa zamykana drzwiczkami nakładanymi. Fronty z płyty dwustronnie laminowanej mimimum o gr. 18mm wykończonej okleiną PCV grubości 1mm. Wzór frontów prosty bez przetłoczeń. Drzwiczki wyposażone w uchwyty metalowe kolor alu mat w kształcie litery U. Szafa dwukomorowa. Komorę szafy należy wyposażyć w półki mocowane za pomocą złącz zabezpieczających przed przypadkowym wysunięciem. Ilość półek dostosować do wyskości segregatora. Drzwiczki szafy wyposażyć w zamki patentowe. UWAGI: przed realizacją zamówienia należy zweryfikować wymiary szafy z wymiarami pomieszczenia. Kolorystyka ustalana na etapie realizacji. | 80 | 50 | 200 | szt. | 1
39 | CS1 |  | 2027 | Szafa z półkami. Szafa dwukomorowa. Korpus szafy należy wykonać z płyty dwustronnie laminowanej mimimum o gr. 18mm wykończonej okleiną PCV grubości 1mm. Zawiasy puszkowe z cichym domykiem. Szafka na stopkach z profili aluminiowych o wysokości 100 mm z płynna regulacją wysokości. Konstrukcja łączona za pomocą kołków i mimośrodów. Szafa zamykana drzwiczkami nakładanymi. Fronty z płyty dwustronnie laminowanej mimimum o gr. 18mm wykończonej okleiną PCV grubości 1mm. Wzór frontów prosty bez przetłoczeń. Drzwiczki wyposażone w uchwyty metalowe wypukłe w kształcie litery U. Drzwiczki szafy wyposażyć w zamki patentowe. Każdą komorę szafy należy wyposażyć w półki mocowane za pomocą złącz zabezpieczających przed przypadkowym wysunięciem. Ilość półek dostosować do wyskości segregatora.. Półki szafy z możliwością regulacji wysokości. UWAGI: przed realizacją zamówienia należy zweryfkować wymiary szafy z wymiarami pomieszczenia. Kolorystyka ustalana na etapie realizacji. | 110 | 45 | 290 | szt. | 1
40 | ZAB12 |  | 2027 | Szafa 37 komorowa. Korpus szafy należy wykonać z płyty dwustronnie laminowanej mimimum o gr. 18mm wykończonej okleiną PCV grubości 1mm. Zawiasy puszkowe z cichym domykiem. Szafka na stopkach z profili aluminiowych o wysokości 100 mm z płynna regulacją wysokości. Konstrukcja łączona za pomocą kołków i mimośrodów. Szafa zamykana drzwiczkami nakładanymi. Fronty z płyty dwustronnie laminowanej mimimum o gr. 18mm wykończonej okleiną PCV grubości 1mm. Wzór frontów prosty bez przetłoczeń. Drzwiczki wyposażone w uchwyty metalowe wypukłe w kształcie litery U. Drzwiczki szafy wyposażyć w zamki patentowe. Cztery górne Komory szafy należy wyposażyć w półki mocowane za pomocą złącz zabezpieczających przed przypadkowym wysunięciem. Ilość półek dostosować do wyskości segregatora. Pozostałe komory należy wyposażyć w drążek na wieszaki. Wsztskie komory Szafy wyposażone w zamki patentowe UWAGI: przed realizacją zamówienia należy zweryfkować wymiary szafy z wymiarami pomieszczenia. Kolorystyka ustalana na etapie realizacji. | 480 | 50/60 | 290 | szt. | 1
41 | ZAB 17 |  | 2039a | Korpus zabudowy należy wykonać z płyty dwustronnie laminowanej mimimum o gr. 18mm wykończonej okleiną PCV grubości 1mm. Zawiasy puszkowe z cichym domykiem. Konstrukcja łączona za pomocą kołków i mimośrodów. Szafa zamykana drzwiczkami nakładanymi. Fronty z płyty dwustronnie laminowanej mimimum o gr. 18mm wykończonej okleiną PCV grubości 1mm. Wzór frontów prosty bez przetłoczeń,oraz z przeszkleniami(szkło bezpieczne). Drzwiczki wyposażone w uchwyty metalowe kolor alu mat w kształcie litery U. Szafa ośmiokomorowa. Zabudowa wyposażona w blat roboczy o grubości 28 mm, pokryty laminatem wysokociśnieniowym, zabudowa wyposażona w listwy nablatowe i przyblatowe. Szafka wykonana z materiałów zmywalnych odpornych na środki myjące i dezynfekcyjne. Jedną komorę należy wyposażyć w drążek na wieszaki oraz półkę mocowaną za pomocą złącz zabezpieczających przed przypadkowym wysunięciem. Zabudowa wykonana z materiałów odpornych na zawilgocenie.Szafka wyposażona w zamki patentowe. UWAGI: przed realizacją zamówienia należy zweryfkować wymiary zabudowy z wymiarami pomieszczenia. Kolorystyka ustalana na etapie realizacji | 190/190 | 50/60 | 290 | szt. | 1
42 | SWJ |  | 2040 | Szafa wisząca. Korpus szafy należy wykonać z płyty dwustronnie laminowanej mimimum o gr. 18mm wykończonej okleiną PCV grubości 1mm. Zawiasy puszkowe z cichym domykiem. Konstrukcja łączona za pomocą kołków i mimośrodów. Szafa zamykana drzwiczkami nakładanymi. Fronty z płyty dwustronnie laminowanej mimimum o gr. 18mm wykończonej okleiną PCV grubości 1mm. Wzór frontów prosty bez przetłoczeń. Drzwiczki wyposażone w uchwyty metalowe kolor alu mat w kształcie litery U. Szafa jednokomorowa. Komorę szafy należy wyposażyć w półki mocowane za pomocą złącz zabezpieczających przed przypadkowym wysunięciem. Półki szafy z możliwością regulacji wysokości. UWAGI: przed realizacją zamówienia należy zweryfikować wymiary szafy z wymiarami pomieszczenia. Kolorystyka ustalana na etapie realizacji. | 80 | 35 | 80 | szt. | 1
43 | SWX |  | 2040 | Szafa wisząca. Korpus szafy należy wykonać z płyty dwustronnie laminowanej mimimum o gr. 18mm wykończonej okleiną PCV grubości 1mm. Zawiasy puszkowe z cichym domykiem. Konstrukcja łączona za pomocą kołków i mimośrodów. Szafa zamykana drzwiczkami nakładanymi. Fronty z płyty dwustronnie laminowanej mimimum o gr. 18mm wykończonej okleiną PCV grubości 1mm. Wzór frontów prosty bez przetłoczeń. Drzwiczki wyposażone w uchwyty metalowe kolor alu mat w kształcie litery U. Szafa jednokomorowa. Komorę szafy należy wyposażyć w półki mocowane za pomocą złącz zabezpieczających przed przypadkowym wysunięciem. Półki szafy z możliwością regulacji wysokości. UWAGI: przed realizacją zamówienia należy zweryfikować wymiary szafy z wymiarami pomieszczenia. Kolorystyka ustalana na etapie realizacji. | 60 | 35 | 80 | szt. | 1
44 | UM 7 |  | 2040 | Korpus zabudowy należy wykonać z płyty dwustronnie laminowanej mimimum o gr. 18mm wykończonej okleiną PCV grubości 1mm. Zawiasy puszkowe z cichym domykiem. Konstrukcja łączona za pomocą kołków i mimośrodów. Szafa zamykana drzwiczkami nakładanymi. Fronty z płyty dwustronnie laminowanej mimimum o gr. 18mm wykończonej okleiną PCV grubości 1mm. Wzór frontów prosty bez przetłoczeń. Drzwiczki wyposażone w uchwyty metalowe kolor alu mat w kształcie litery U. Szafa jednokomorowa. Blat roboczy o grubości 28 mm, pokryty laminatem wysokociśnieniowym, szafka wyposażona w listwy nablatowe i przyblatowe. Szafka wykonana z materiałów zmywalnych odpornych na środki myjące i dezynfekcyjne. Zabudowa wykonana z materiałów odpornych na zawilgocenie. Szafka wyposażona w zamki patentowe. UWAGI: przed realizacją zamówienia należy zweryfkować wymiary zabudowy z wymiarami pomieszczenia. Kolorystyka ustalana na etapie realizacji. | 140 | 60 | 90 | szt. | 1
45 | ST 7 |  | 2040 | Szafa 10 komorowa. Korpus szafy należy wykonać z płyty dwustronnie laminowanej mimimum o gr. 18mm wykończonej okleiną PCV grubości 1mm. Zawiasy puszkowe z cichym domykiem. Szafka na stopkach z profili aluminiowych o wysokości 100 mm z płynna regulacją wysokości. Konstrukcja łączona za pomocą kołków i mimośrodów. Szafa zamykana drzwiczkami nakładanymi. Fronty z płyty dwustronnie laminowanej mimimum o gr. 18mm wykończonej okleiną PCV grubości 1mm. Wzór frontów prosty bez przetłoczeń. Drzwiczki wyposażone w uchwyty metalowe wypukłe w kształcie litery U. Drzwiczki szafy wyposażyć w zamki patentowe. UWAGI: przed realizacją zamówienia należy zweryfkować wymiary szafy z wymiarami pomieszczenia. Kolorystyka ustalana na etapie realizacji. | 80 | 40 | 200 | szt. | 1
46 | Z2 |  | 2040 | Kontener wykonany w technologii zapewniającej długoletnią trwałość w warunkach intensywnej eksploatacji w obiektach użyteczności publicznej. Kontener w całości wykonany z płyty wiórowej. Obudowa i fronty wykonane z płyty wiórowej grubości 18mm wykończonej melaminą, plecy kontenera z płyty wiórowej grubości 12mm wykończonej melaminą. Wszystkie widoczne krawędź trwale zabezpieczona doklejką PCV lub PP w kolorze płyty. Kontener wyposażony w kółka z tworzywa sztucznego o średnicy 65mm, dwa przednie mają posiadać blokadę jazdy. Kontener wyposażony w zamek blokujący jednocześnie wszystkie szuflady. Wkłady szuflad wykonane z wysokiej jakości tworzywa sztucznego – dopuszczalne obciążenie szuflad do 25 kg każda. Prowadnice szuflad łożyskowane, zapewniające wysuw szuflad w zakresie 90%. Kontener wyposażony w cztery szuflady. Kontener ma posiadać zabezpieczenie przed wysunięciem dwóch szuflad jednocześnie. Kontener wyposażona w zamki patentowe. Drzwiczki oraz szuflady wyposażone w uchwyty metalowe w kształcie litery U, kolor alu mat. Kontenerek dopasowany wymiarami do wysokości stołu / biurka. UWAGI: przed realizacją zamówienia należy zweryfikować wymiary kontenera z wymiarami pomieszczenia oraz wymaganiami użytkownika. Kolorystyka ustalana na etapie realizacji. | 45 | 50 | 70 | szt. | 1
47 | BR 7 |  | 2040 | Stelaż biurka wykonany ze stalowych profili zamkniętych o przekroju czworokątnym ze stopkami wyrównującymi wysokość. Blat o powłoce z melaminy o grubości 4 cm odporny na środki myjące oraz dezynfekcyjne. Blat osadzony na konstrukcji stalowej biurka. W blacie biurka należy wykonać otwory na przewody komputerowe zabezpieczone okrągłymi zaślepkami z tworzywa sztucznego.Konstrukcja malowana proszkowo w kolorze szarym. Konstrukcja wykonana tak aby zapewniała stabilność biurka. Biurko wyposażone w dwie szuflady na klawiature. Biurko kształtem dopasowane do ściany. UWAGI: przed realizacją zamówienia należy zweryfikować wymiary biurka z wymiarami pomieszczenia oraz wymaganiami użytkownika. Kolorystyka ustalana na etapie realizacji. | 200 | 65 | 75 | szt. | 1
48 | SWE 7 |  | 2040 | Korpus szafy należy wykonać z płyty dwustronnie laminowanej mimimum o gr. 18mm wykończonej okleiną PCV grubości 1mm. Konstrukcja łączona za pomocą kołków i mimośrodów. Szafa wyposażony w 2 drzwi przesuwne z płyty mdf o grubości 18 mm. Drzwi wyposażone w rolki jezdne umożliwiające przesuwanie drzwi na całej szerokości szafy. Rolki drzwi przesuwnych osadzone w prowadnicach aluminiowych mocowanych w korpuśie zewnętrznym. Drzwi szafy wyposażone w samodomykacze. Wzór frontów prosty bez przetłoczeń. Drzwi wyposażone w uchwyty metalowe kolor alu mat wklęsłe . Szafę wyposażyć w dwie półki , mocowaną za pomocą złączy zabezpieczających przed przypadkowym wysunięciem, z możliwością regulacji wysokości. Drzwi szafy wyposażyć w zamki patentowe. UWAGI: przed realizacją zamówienia należy zweryfikować wymiary szafy z wymiarami pomieszczenia. Kolorystyka ustalana na etapie realizacji | 105 | 45 | 80 | szt. | 2
49 | Ł 4 |  | 2039a, 2040 | Blat stolika wykonany z płyty wiórowej, trójwarstwowej, grubości 22mm wykończny okleina PCV gr. 2 mm, Krawędź stolika trwale zabezpieczona okleiną PCV o grubości 2 mm. Nogi stolika metalowe chromowane z zabezpieczeniem antypoślizgowym. Konstrukcja wykonana tak aby zapewniała stabilność stolika. UWAGI: przed realizacją zamówienia należy zweryfkować wymiary stolika z wymiarami pomieszczenia. Kolorystyka ustalana na etapie realizacji. | 80 | 60 | 50 | szt. | 2
50 | BR 8 |  | 2039a | Biurko należy wykonać z płyty dwustronnie laminowanej minimum o gr. 18mm wykończonej okleiną PCV grubości 1mm. Biurko wyposażyć w panel przedni z płyty obustronnie laminowanej minimum o gr. 18mm wykończonej okleiną PCV grubości 1mm. Konstrukcja łączona za pomocą kołków i mimośrodów. W blacie biurka należy wykonać otwory na przewody komputerowe zabezpieczone okrągłymi zaślepkami z tworzywa sztucznego. Biurko wyposażyć w szufladę na klawiaturę oraz 4 szuflady boczne. UWAGI: przed realizacją zamówienia należy zweryfkować wymiary biurka z wymiarami pomieszczenia. Kolorystyka ustalana na etapie realizacji. | 130/150 | 65 | 75 | szt. | 1
51 | SWE 8 |  | 2039a | Korpus szafy należy wykonać z płyty dwustronnie laminowanej mimimum o gr. 18mm wykończonej okleiną PCV grubości 1mm. Konstrukcja łączona za pomocą kołków i mimośrodów. Szafa wyposażony w 2 drzwi przesuwne z płyty mdf o grubości 18 mm. Drzwi wyposażone w rolki jezdne umożliwiające przesuwanie drzwi na całej szerokości szafy. Rolki drzwi przesuwnych osadzone w prowadnicach aluminiowych mocowanych w korpuśie zewnętrznym. Drzwi szafy wyposażone w samodomykacze. Wzór frontów prosty bez przetłoczeń. Drzwi wyposażone w uchwyty metalowe kolor alu mat wklęsłe . Szafę wyposażyć w dwie półki , mocowaną za pomocą złączy zabezpieczających przed przypadkowym wysunięciem, z możliwością regulacji wysokości. Drzwi szafy wyposażyć w zamki patentowe. UWAGI: przed realizacją zamówienia należy zweryfikować wymiary szafy z wymiarami pomieszczenia. Kolorystyka ustalana na etapie realizacji. | 130 | 40 | 80 | szt. | 1
52 | ZAB 19 |  | 2038 | Zabudowa stojąca Zabudowa regałowa. Korpus regałów należy wykonać z płyty dwustronnie laminowanej mimimum o gr. 18mm wykończonej okleiną PCV grubości 1mm. Zabudowa na stopkach z profili aluminiowych o wysokości 100 mm z płynna regulacją wysokości. Konstrukcja łączona za pomocą kołków i mimośrodów Zabudowę wyposażyć w półki mocowane za pomocą złącz zabezpieczających przed przypadkowym wysunięciem. Ilość półek dostosować do wyskości segregatora. Półki z możliwościa regulacji UWAGI: przed realizacją zamówienia należy zweryfikować wymiary zabudowy z wymiarami pomieszczenia. Kolorystyka ustalana na etapie realizacji. | 100/110 | 45 | 290 | szt. | 1
53 | ZAB 20 |  | 2039b | Zabudowa stojąca Zabudowa regałowa. Korpus regałów należy wykonać z płyty dwustronnie laminowanej mimimum o gr. 18mm wykończonej okleiną PCV grubości 1mm. Zabudowa na stopkach z profili aluminiowych o wysokości 100 mm z płynna regulacją wysokości. Konstrukcja łączona za pomocą kołków i mimośrodów Zabudowę wyposażyć w półki mocowane za pomocą złącz zabezpieczających przed przypadkowym wysunięciem. Ilość półek dostosować do wyskości segregatora. Półki z możliwościa regulacji UWAGI: przed realizacją zamówienia należy zweryfikować wymiary zabudowy z wymiarami pomieszczenia. Kolorystyka ustalana na etapie realizacji. | 180 | 45 | 290 | szt. | 1
54 | SP 9 |  | SALE CHORYCH | Szafa ubraniowa Szafa dwukomorowa. Korpus szafy należy wykonać z płyty dwustronnie laminowanej mimimum o gr. 18mm wykończonej okleiną PCV grubości 1mm. Zawiasy puszkowe z cichym domykiem. Szafka na stopkach z profili aluminiowych o wysokości 100 mm z płynna regulacją wysokości. Konstrukcja łączona za pomocą kołków i mimośrodów. Szafa zamykana drzwiczkami nakładanymi. Fronty z płyty dwustronnie laminowanej mimimum o gr. 18mm wykończonej okleiną PCV grubości 1mm. Wzór frontów prosty bez przetłoczeń. Drzwiczki wyposażone w uchwyty metalowe wypukłe w kształcie litery U. Dwie komorę należy wyposażyć w drążek na wieszaki oraz półkę mocowaną za pomocą złącz zabezpieczających przed przypadkowym wysunięciem. Drzwiczki szafy wyposażyć w zamki patentowe. UWAGI: przed realizacją zamówienia należy zweryfkować wymiary szafy z wymiarami pomieszczenia. Kolorystyka ustalana na etapie realizacji. | 100 | 50 | 200 | szt. | 10
55 | ZAB 1 |  | 2001a | Szafa wisząca. Korpus szafy należy wykonać z płyty dwustronnie laminowanej mimimum o gr. 18mm wykończonej okleiną PCV grubości 1mm. Zawiasy puszkowe z cichym domykiem. Konstrukcja łączona za pomocą kołków i mimośrodów. Szafa zamykana drzwiczkami nakładanymi. Fronty z płyty dwustronnie laminowanej mimimum o gr. 18mm wykończonej okleiną PCV grubości 1mm. Wzór frontów prosty bez przetłoczeń. Drzwiczki wyposażone w uchwyty metalowe kolor alu mat w kształcie litery U. Szafa dwukomorowa. Każdą komorę szafy należy wyposażyć w dwie półki mocowane za pomocą złącz zabezpieczających przed przypadkowym wysunięciem. Półki szafy z możliwością regulacji wysokości. Szafka wyposażona w zamki patentowe.UWAGI: przed realizacją zamówienia należy zweryfikować wymiary szafy z wymiarami pomieszczenia. Kolorystyka ustalana na etapie realizacji. | 140 | 50 | 120 | szt. | 1
56 | ZABX 2 |  | 2063 | Szafa wisząca. Korpus szafy należy wykonać z płyty dwustronnie laminowanej mimimum o gr. 18mm wykończonej okleiną PCV grubości 1mm. Zawiasy puszkowe z cichym domykiem. Konstrukcja łączona za pomocą kołków i mimośrodów. Szafa zamykana drzwiczkami nakładanymi. Fronty z płyty dwustronnie laminowanej mimimum o gr. 18mm wykończonej okleiną PCV grubości 1mm. Wzór frontów prosty bez przetłoczeń. Drzwiczki wyposażone w uchwyty metalowe kolor alu mat w kształcie litery U. Szafa ośmiokomorowa. Każdą komorę szafy należy wyposażyć w dwie półki mocowane za pomocą złącz zabezpieczających przed przypadkowym wysunięciem. Półki szafy z możliwością regulacji wysokości. Szafka wyposażona w zamki patentowe.UWAGI: przed realizacją zamówienia należy zweryfikować wymiary szafy z wymiarami pomieszczenia. Kolorystyka ustalana na etapie realizacji. | 350 | 40 | 120 | szt. | 1
57 | ZAB 2 |  | 2063 | Szafa z półkami. Szafa sześćokomorowa. Korpus szafy należy wykonać z płyty dwustronnie laminowanej mimimum o gr. 18mm wykończonej okleiną PCV grubości 1mm. Zawiasy puszkowe z cichym domykiem. Szafka na stopkach z profili aluminiowych o wysokości 100 mm z płynna regulacją wysokości. Konstrukcja łączona za pomocą kołków i mimośrodów. Szafa zamykana drzwiczkami nakładanymi. Fronty z płyty dwustronnie laminowanej mimimum o gr. 18mm wykończonej okleiną PCV grubości 1mm. Wzór frontów prosty bez przetłoczeń. Drzwiczki wyposażone w uchwyty metalowe wypukłe w kształcie litery U. Drzwiczki szafy wyposażyć w zamki patentowe. Wszytkie komory szafy należy wyposażyć w półki mocowane za pomocą złącz zabezpieczających przed przypadkowym wysunięciem. Ilość półek dostosować do wyskości segregatora. UWAGI: przed realizacją zamówienia należy zweryfkować wymiary szafy z wymiarami pomieszczenia. Kolorystyka ustalana na etapie realizacji. | 150/140 | 50/40 | 290 | szt. | 1
58 | SSK STOLIK SKŁADANY |  | SALE CHORYCH | Stelaż stolika wykonany ze stalowych profili zamkniętych o przekroju czworokątnym. Blat o powłoce z melaminy o grubości 4 cm odporny na środki myjące oraz dezynfekcyjne. Blat osadzony na konstrukcji stalowej stolika. Stolik wyposażony w zawiasy umożliwiające składania stolika na ściane. Stolik przytwierdzony do ścian za pomoca kołków rozporowych. Całość wykonana tak aby zapewniała stabilność konstrukcji oraz bezpieczeństwo użytkowania. Stolik wyposażony w zabezpieczenie przed samorozłożeniem się stolika. Konstrukcja malowana proszkowo w kolorze szarym. UWAGI: przed realizacją zamówienia należy zweryfikować wymiary stolika z wymiarami pomieszczenia oraz wymaganiami użytkownika. Kolorystyka ustalana na etapie realizacji. | 80 | 80 |  | szt. | 10
Wartość: netto, brutto, VAT
Uwaga. 1. Wykonawca jest zobowiązany do wypełnienia załącznika nr 1 według powyższego wzoru - należy wypełnić wszystkie kolumny. 2. Załącznik nr 1 wypełniony i podpisany Wykonawca musi złożyć wraz z ofertą. …………………………………... …………………………… podpis Wykonawcy