## KOSZTORYS INWESTORSKI
KOSZTORYS OFERTOWY DROGA POWIATOWA nr 2714P RÓŻA - SĄTOPY
Lp | Podstawa | Opis + Wyliczenia | Jednostka Miar | Ilość | Cena jednostkowa | Wartość Netto | VAT | Wartość Podatku VAT | Wartość Brutto
I | Roboty przygotowawcze
1. | Kalkulacja własna | Projekt organizacji ruchu | szt. | 1
2. | Kalkulacja własna | Roboty pomiarowe przy liniowych robotach ziemnych - trasa dróg w terenie równinnym - pozycja obejmuje wykonanie robót pomiarowych | szt. | 2.8
III | Nawierzchnia z mieszanki mineralno - bitumicznej
3. | AT 3/101/2 | Roboty remontowe, nawierzchnie bitumiczne, cięcie na głębokość 4-6·cm - cięcie asfaltu w miejscach połączeń starej i nowej nawierzchni | mb | 20
4. | AT 3/102/1 | Roboty remontowe, frezowanie nawierzchni bitumicznej z wywozem materiału z rozbiórki na odległość do 1·km, nawierzchnia gr. do 4·cm - destrukt do wykorzystania do utwardzenia poboczy | m2 | 500
5. | KNR 231/1004/5 | Oczyszczenie nawierzchni drogowych, mechaniczne, nawierzchnia ulepszona | m2 | 5600
6. | KNR 231/1004/7 | Skropienie istn. nawierzchni bitumicznej emulsją asfaltową | Mg | 12.663
7. | KNR 231/1402/5 | Ścinanie poboczy mechanicznie, grubości do 10·cm, nakłady podstawowe - ścinanie darniny lub gruntu z wyrównaniem i nadaniem wymaganego spadku - koryto pod tłuczeń - nawierzchnia poboczy | m2 | 1850
8. | KNR 231/310/1 | Wykonanie warstwy wyrównawczej AC16W 35/20 gr. 2 cm | m2 | 14070
9. | KNR 231/310/1 | Wykonanie warstwy ścieralnej AC11S 50/70 gr. 4 cmm | m2 | 14070
VI | Roboty wykończeniowe (oznakowanie, porządkowe, ziemne, pobocza szerokość 2 x 0,75 m) | Krawężniki zjazdy
10. | Kalkulacja własna | Oznakowanie pionowe - zakup i ustawienie znaków zgodnie z projektem zamawiajacego | szt. | 18
11. | Kalkulacja własna | Wykonanie oznakowania oznakowania poziomego - grubowarstwowe | m2 | 385
12. | KNNR 6 0113-060-050 | Utwardzenie poboczy warstwą z kruszywa łamanego 0/31,5 mm ,grubość warstwy po zagęszczeniu 6 cm | m2 | 4179
SUMA pozycji | [5 empty] | Wartość Netto | VAT | Wartość Podatku VAT | Wartość Brutto
[6 empty] | 0 | 23% | 0 | 0