## Przedmiar
Numer | Kod CPV | Nr spec. | Kod ind. | Podstawa | Opis | Notatka | Jedn. | Ilość | Krotn. | Obliczenia
Kosztorys
1 |  |  |  | Element | Układ wodomierzowy
1.1 |  |  |  | KNRW 215/140/4 (2) | Wodomierze skrzydełkowe, domowe Dn·32·mm |  | kpl | 1 | 1
1.2 |  |  |  | KNBK 18/107/4 | (49) Montaż rurociągów, podejście pod wodomierze skrzydełkowe, dwustronne, średnica 32·mm |  | kpl | 1 | 1
1.3 |  |  |  | KNRW 215/122/4 (2) | Dodatki za wykonanie obustronnych podejść do wodomierzy skrzydełkowych, w rurociągach stalowych, Dn·32·mm |  | kpl | 1 | 1
1.4 |  |  |  | KNRW 215/130/6 (3) | Zawory przelotowe i zwrotne, instalacji wodociągowych z rur stalowych, Dn·50·mm |  | szt | 5 | 1
1.5 |  |  |  | KNRW 215/106/2 | Rurociągi stalowe ocynkowane o połączeniach gwintowanych, na ścianach w budynkach niemieszkalnych, Dn·20·mm, malowane na kolor uzg. z Użytkownikiem |  | m | 30 | 1
1.6 |  |  |  | KNRW 215/106/6 | Rurociągi stalowe ocynkowane o połączeniach gwintowanych, na ścianach w budynkach niemieszkalnych, Dn·50·mm, malowane na kolor uzg. z Użytkownikiem |  | m | 6 | 1
1.7 |  |  |  | KNRW 402/108/6 (1) | Wstawienie trójnika z żeliwa ciągliwego ocynkowanego, Fi·50·mm, na długi gwint |  | szt | 1 | 1
1.8 |  |  |  | KNRW 215/134/11 | Zawór antyskażeniowy BA o średnicy Dn·50·mm |  | szt | 1 | 1
1.9 |  |  |  | KNRW 215/518/2 (1) | Filtr siatkowy, Dn·50-65·mm |  | szt | 1 | 1
1.10 |  |  |  | KNBK 18/120/6 | Zawór antyskażeniowy EA o średnicy Dn 50 mm |  | szt | 1 | 1
1.11 |  |  |  | KNBK 4/1801/1 | Uzupełnienie murów ogniowych, ścianek kolankowych, z cegły, zaprawa cementowo-wapienna (poz 436) |  | m3 | 0.2 | 1
1.13 |  |  |  | KNRW 508/212/1 | Przewody kabelkowe układane w gotowych korytkach i na drobinkach bez mocowania, do 7,5·mm2 |  | m | 20 | 1
1.14 |  |  |  | KNRW 508/309/5 (4) | Montaż do gotowego podłoża gniazd wtyczkowych, bryzgoszczelne 2P+Z, 16A/2,5·mm2, przykręcane |  | szt | 1 | 1
1.15 |  |  |  | KNBK 18/121/6 | Zawór pierwszeństwa VV300 o średnicy 50·mm |  | szt | 1 | 1
1.16 |  |  |  | KNBK 3/501/5 | Roboty pomocnicze ręczne przebicie otworów w płytach, belkach, ścianach słupach i innych elem. betonowych lub żelbetonowych o objętości otworu ponad 0.015 m3 (poz 60), wykonanie rząpia |  | m3 | 0.15 | 1
|  |  |  | kalkulacja własna | Dostawa przepompowni Minilift S, Q=8 m3/h, H= 40 mH2O |  | kpl | 1 | 1
2 |  |  |  | Element | Instalacja wodociągowa
2.1 |  |  |  | KNRW 215/106/3 | Rurociągi stalowe ocynkowane o połączeniach gwintowanych, na ścianach w budynkach niemieszkalnych, Dn·25·mm, malowane na kolor uzg. z Użytkownikiem |  | m | 10 | 1
2.2 |  |  |  | KNRW 215/106/6 | Rurociągi stalowe ocynkowane o połączeniach gwintowanych, na ścianach w budynkach niemieszkalnych, Dn·50·mm, malowane na kolor uzg. z Użytkownikiem |  | m | 50 | 1
2.3 |  |  |  | KNNR 3/303/1 | Przebicia w ścianach z cegły, na zaprawie wapiennej lub cementowo-wapiennej |  | m3 | 0.006 | 1
2.4 |  |  |  | KNBK 3/501/4 | Roboty pomocnicze ręczne przebicie otworów w płytach, belkach, ścianach słupach i innych elem. betonowych lub żelbetonowych o objętości otworu do 0.015 m3 (poz 59), piony główne zasilania hydrantów |  | szt | 4 | 1
2.5 |  |  |  | KNRW 215/142/1 | Szafka hydrantowa naścienna - montaż istniejących krzynek |  | szt | 5 | 1
2.6 |  |  |  | KNRW 215/138/1 | Zawory hydrantowe, montowane na ścianie, Dn·25·mm |  | szt | 5 | 1
2.7 |  |  |  | ZRE 7/955/4 | Kolana i łuki, gięcie kolan bez wypełnienia wnętrza, Fi·30-51·mm |  | szt | 8 | 1
2.8 |  |  |  | ZRE 7/954/4 | Kolana i łuki, gięcie kolan bez wypełnienia wnętrza, Fi·14-26·mm |  | szt | 8 | 1
2.9 |  |  |  | KNR 215/110/4 | Próba szczelności instalacji wodociągowej, budynki niemieszkalne, rurociągi Fi do 65·mm |  | m | 50 | 1
2.10 |  |  |  | KNKRB 3/302/1 (1) | Uzupełnienie ścian i zamurowanie otworów w ścianach z cegły konstrukcja na zaprawie wap. i cementowo - wapien. |  | m3 | 1 | 1
2.11 |  |  |  | KNBK 15/101/2 | Malowanie tynków roboty malarskie wapienne pobielenie wapnem powierzchni ceglanych, kamiennych lub rapowanych - dwukrotnie (poz 1A) |  | m2 | 10 | 1
|  |  |  | kalkukacja własna | Badanie wydajności hydrantów |  | szt | 5 | 1
|  |  |  | kalkukacja własna | Przejścia p poż |  | szt | 2 | 1

## Przedmiar - Oferent
Numer | Kod CPV | Nr spec. | Kod ind. | Podstawa | Opis | Notatka | Jedn. | Ilość | Krotn. | Obliczenia | Cena jdn. | Cena
Kosztorys
1 |  |  |  | Element | Układ wodomierzowy
1.1 |  |  |  | KNRW 215/140/4 (2) | Wodomierze skrzydełkowe, domowe Dn·32·mm |  | kpl | 1 | 1
1.2 |  |  |  | KNBK 18/107/4 | (49) Montaż rurociągów, podejście pod wodomierze skrzydełkowe, dwustronne, średnica 32·mm |  | kpl | 1 | 1
1.3 |  |  |  | KNRW 215/122/4 (2) | Dodatki za wykonanie obustronnych podejść do wodomierzy skrzydełkowych, w rurociągach stalowych, Dn·32·mm |  | kpl | 1 | 1
1.4 |  |  |  | KNRW 215/130/6 (3) | Zawory przelotowe i zwrotne, instalacji wodociągowych z rur stalowych, Dn·50·mm |  | szt | 5 | 1
1.5 |  |  |  | KNRW 215/106/2 | Rurociągi stalowe ocynkowane o połączeniach gwintowanych, na ścianach w budynkach niemieszkalnych, Dn·20·mm, malowane na kolor uzg. z Użytkownikiem |  | m | 30 | 1
1.6 |  |  |  | KNRW 215/106/6 | Rurociągi stalowe ocynkowane o połączeniach gwintowanych, na ścianach w budynkach niemieszkalnych, Dn·50·mm, malowane na kolor uzg. z Użytkownikiem |  | m | 6 | 1
1.7 |  |  |  | KNRW 402/108/6 (1) | Wstawienie trójnika z żeliwa ciągliwego ocynkowanego, Fi·50·mm, na długi gwint |  | szt | 1 | 1
1.8 |  |  |  | KNRW 215/134/11 | Zawór antyskażeniowy BA o średnicy Dn·50·mm |  | szt | 1 | 1
1.9 |  |  |  | KNRW 215/518/2 (1) | Filtr siatkowy, Dn·50-65·mm |  | szt | 1 | 1
1.10 |  |  |  | KNBK 18/120/6 | Zawór antyskażeniowy EA o średnicy Dn 50 mm |  | szt | 1 | 1
1.11 |  |  |  | KNBK 4/1801/1 | Uzupełnienie murów ogniowych, ścianek kolankowych, z cegły, zaprawa cementowo-wapienna (poz 436) |  | m3 | 0.2 | 1
1.13 |  |  |  | KNRW 508/212/1 | Przewody kabelkowe układane w gotowych korytkach i na drobinkach bez mocowania, do 7,5·mm2 |  | m | 20 | 1
1.14 |  |  |  | KNRW 508/309/5 (4) | Montaż do gotowego podłoża gniazd wtyczkowych, bryzgoszczelne 2P+Z, 16A/2,5·mm2, przykręcane |  | szt | 1 | 1
1.15 |  |  |  | KNBK 18/121/6 | Zawór pierwszeństwa VV300 o średnicy 50·mm |  | szt | 1 | 1
1.16 |  |  |  | KNBK 3/501/5 | Roboty pomocnicze ręczne przebicie otworów w płytach, belkach, ścianach słupach i innych elem. betonowych lub żelbetonowych o objętości otworu ponad 0.015 m3 (poz 60), wykonanie rząpia |  | m3 | 0.15 | 1
|  |  |  | kalkulacja własna | Dostawa przepompowni Minilift S, Q=8 m3/h, H= 40 mH2O |  | kpl | 1 | 1
2 |  |  |  | Element | Instalacja wodociągowa
2.1 |  |  |  | KNRW 215/106/3 | Rurociągi stalowe ocynkowane o połączeniach gwintowanych, na ścianach w budynkach niemieszkalnych, Dn·25·mm, malowane na kolor uzg. z Użytkownikiem |  | m | 10 | 1
2.2 |  |  |  | KNRW 215/106/6 | Rurociągi stalowe ocynkowane o połączeniach gwintowanych, na ścianach w budynkach niemieszkalnych, Dn·50·mm, malowane na kolor uzg. z Użytkownikiem |  | m | 50 | 1
2.3 |  |  |  | KNNR 3/303/1 | Przebicia w ścianach z cegły, na zaprawie wapiennej lub cementowo-wapiennej |  | m3 | 0.006 | 1
2.4 |  |  |  | KNBK 3/501/4 | Roboty pomocnicze ręczne przebicie otworów w płytach, belkach, ścianach słupach i innych elem. betonowych lub żelbetonowych o objętości otworu do 0.015 m3 (poz 59), piony główne zasilania hydrantów |  | szt | 4 | 1
2.5 |  |  |  | KNRW 215/142/1 | Szafka hydrantowa naścienna - montaż istniejących krzynek |  | szt | 5 | 1
2.6 |  |  |  | KNRW 215/138/1 | Zawory hydrantowe, montowane na ścianie, Dn·25·mm |  | szt | 5 | 1
2.7 |  |  |  | ZRE 7/955/4 | Kolana i łuki, gięcie kolan bez wypełnienia wnętrza, Fi·30-51·mm |  | szt | 8 | 1
2.8 |  |  |  | ZRE 7/954/4 | Kolana i łuki, gięcie kolan bez wypełnienia wnętrza, Fi·14-26·mm |  | szt | 8 | 1
2.9 |  |  |  | KNR 215/110/4 | Próba szczelności instalacji wodociągowej, budynki niemieszkalne, rurociągi Fi do 65·mm |  | m | 50 | 1
2.10 |  |  |  | KNKRB 3/302/1 (1) | Uzupełnienie ścian i zamurowanie otworów w ścianach z cegły konstrukcja na zaprawie wap. i cementowo - wapien. |  | m3 | 1 | 1
2.11 |  |  |  | KNBK 15/101/2 | Malowanie tynków roboty malarskie wapienne pobielenie wapnem powierzchni ceglanych, kamiennych lub rapowanych - dwukrotnie (poz 1A) |  | m2 | 10 | 1
|  |  |  | kalkulacja własna | Badanie wydajności hydrantów |  | szt | 5 | 1
|  |  |  | kalkulacja własna | Przejścia p poż |  | szt | 2 | 1