## Pakiet nr 1
Pakiet nr 1 Sprzęt do intubacji
Lp. | Nazwa | Producent nr katalogowy | J.M. | Ilość B | Ilość K | Ilość P | Suma | Cena jednostkowa netto | Vat | Cena jednostkowa brutto | Wartość netto | Wartość brutto
1 | Rurka intubacyjna sterylna z miękkiego przezroczystego PCV, ustno-nosowa,z mankietem uszczelniającym{typu Soft-seal, HI-Lo}, wymagany opis rozmiaru rurki na korpusie rurki lub baloniku, wszystkie krawędzie łącznie zotworem Murphego zaoblone, znacznik Rtg na całej długości, znacznik głębokości intubacji,rurki w rozmiarach 2,5-10,0. |  | szt | 10 | 300 | 0 | 310
2 | Rurka ustno-gardłowa jednorazowa, w rozmiarach od 1 do 6,rozmiary oznaczone kolorem. |  | szt | 600 | 2000 | 0 | 2600
3 | Filtr mechaniczny z funkcją wymiennika ciepła i wilgoci, spełniający wymogi HEPA klasy 13 dla cząstek o najwyższej penetracji Skuteczność filtracji przeciwbakteryjnej 99,9999%} . Zakres objętości oddechowej 150-1200 ml, przestrzeń martwa max 45ml.Waga max.do 28g. |  | szt | 1000 | 2700 | 1000 | 4700
4 | Łącznik 15/22 mm do podłączania rurki intubacyjnej,tracheostomijnej i rur do respiratora,łącznik 22F od strony respiratora z możliwością podłączenia inhalatora Aeroneb Pro, elastyczna obudowa, wewnętrzna powierzchnia gładka, podwójnie obrotowy ( dający możliwość wykonania bronchoskopii) sterylny. |  | szt | 0 | 600 | 0 | 600
5 | Rurka dooskrzelow, dwuświatłowa, profilowana, posiadająca w zestawie prowadnicę, 2 podwójne obrotowe łączniki, łącznik Y ,prawa, lewa. W rozmiarach 26, 28, 35, 37, 39, 41 z ostrogą lub bez. |  | szt | 6 | 10 | 0 | 16
RAZEM | [10 empty] | 0 | 0

## Pakiet nr 2
Pakiet nr 2 Drenaż klatki piersiowej
Lp. | Nazwa | Producent nr katalogowy | J.M. | Ilość B | Ilość K | Ilość P | Suma | Cena jednostkowa netto | Vat | Cena jednostkowa brutto | Wartość netto | Wartość brutto
1 | Sterylny zestaw do drenażu klatki piersiowej z wydzieloną komorą zastawki wodnej , komorą na wydzielinę o pojemności 2500-3000 ml, z możliwością uzyskania ciśnienia ssania powyżej 25cm H2O. Budowa kompaktowa o wysokości 20-30cm, o stabilnej podstawie, z uchwytem umożliwiającym przenoszenie lub powieszenie. Dren łączący bezlateksowy zabezpieczony przed zagięciem. Wszystkie elementy w jednym sterylnym opakowaniu razem z serwetką.Zestaw posiadający dokładny pomiar odessanego płynu, możliwość dokładnej oceny ilości płynu w przypadku drenażu obustronnego, (dwa dreny, każdy do innej komory) |  | szt | 80 | 30 | 10 | 120
2 | Zestaw Seldingera do punkcji opłucnej z drenem 12F, skalpelem, strzykawką 10ml,igłą Tuchy, prowadnicą i rozszerzadłem. |  | szt | 0 | 5 | 20 | 25
3 | Dren miękki do drenażu opłucnej z trokarem typu trójgraniec, płaskim, oznakowanym rozmiarem, uchwytem z podziałką głębokości na drenie co 2cm z co najmniej 3 otworami, linia widoczna w rtg na drenie, trójgraniec zapakowany w sztywną osłonę, rozm.20,24, 28, 32F |  | szt | 80 | 50 | 72 | 202
4 | Sonda przełykowo żołądkowa typu RYEL'A dł.105cm, miękka-zrobiona z mieszaniny silikonu i PCW (półprzezroczysta} nie zginająca się, przeciwodleżynowa, z zatyczką, sterylna; rozmiar 10, 12, 14, 16, 18F |  | szt | 0 | 100 | 0 | 100
5 | Sonda żołądkowo dwunastnicza z dociążaniem typu RYEL'A dł.105cm, miękka-zrobiona mieszaniny silikonu i PCW (półprzezroczysta} nie zginaąca się, przeciwodleżynowa, z zatyczką, sterylna; rozmiar 14, 16, 18F |  | szt | 0 | 50 | 10 | 60
RAZEM | [10 empty] | 0 | 0

## Pakiet nr 3
Pakiet nr 3 Kaniule centralne
Lp. | Nazwa | Producent nr katalogowy | J.M. | Ilość B | Ilość K | Ilość P | Suma | Cena jednostkowa netto | Vat | Cena jednostkowa brutto | Wartość netto | Wartość brutto
1 | Zestaw do kaniulacji żył centralnych jednoświatłowy z mechanizmem umożliwiającym wprowadzenie prowadnicy Seldingera, bez konieczności odłączania strzykawki, cewnik pokryty środkiem zapobiegającym kolonizacji bakterii rozmiar 14-16Ga/20cm ,rozszerzadło 7,5F/8cm, prowadnica stalowaJ. 035 do 038"/60cm,igła 18g/7cm,strzykawka 5 -10 ml,skalpel, koreczki z portami,ruchome skrzydełka mocujące z dodatkową nakładką unieruchamiającą, naklejki identyfikacyjne. wskazane |  | szt | 0 | 20 | 50 | 70
2 | Zestaw do kaniulacji żył centralnych dwuświatłowy z mechanizmem umożliwiającym wprowadzenie prowadnicy Seldingera, bez konieczności odłączania strzykawki, cewnik pokryty środkiem zapobiegającym kolonizaci bakterii cewnik rozm. 7F/20cm (14Ga/18Ga ) rozszerzadło 8,5F/8cm,prowadnica stalowa J. 035"/60cm, igła 18G/7cm , strzykawka 5-10ml, skalpel, koreczki z portami, ruchome skrzydełka mocujące z dodatkową nakładką unieruchamiającą, naklejki identyfikacyjne.wskazane |  | szt | 0 | 50 | 100 | 150
3 | Zestaw do kaniulacji żył centralnych trzyświatłowy z mechanizmem umożliwiającym wprowadzenie prowadnicy Seldingera, bez konieczności odłączania strzykawki, cewnik pokryty środkiem zapobiegającym kolonizacji bakterii rozm. 14G, 16G,18G 7F/20cm. Rozszerzadło 8,5F/8cm,prowadnica stalowa J. 035"/60cm, igła 18G/7cm , strzykawka 5-10 ml, skalpel,koreczki z portami,ruchome skrzydełka mocującez dodatkową nakładką unieruchamiającą, naklejki identyfikacyjne wskazane |  | szt. | 0 | 50 | 50 | 100
RAZEM | [10 empty] | 0 | 0

## Pakiet nr 4
Pakiet nr 4 Maska krtaniowa
Lp. | Nazwa | Producent nr katalogowy | J.M. | Ilość B | Ilość K | Ilość P | Suma | Cena jednostkowa netto | Vat | Cena jednostkowa brutto | Wartość netto | Wartość brutto
1 | Maska krtaniowa sterylna, z pompowanym mankietem, jednorazowa z możliwością odsysania treści żołądka. Maska posiada utwardzoną wyprofilowaną rękojeść oraz zabezpieczenie przed zagryzieniem. W rozmiarach 2,5; 3; 4; 5 |  | szt | 0 | 700 | 0 | 700
RAZEM | [10 empty] | 0 | 0

## Pakiet nr 5
Pakiet nr 5 Cewnik w systemie zamkniętym.
Lp. | Nazwa | Producent nr katalogowy | J.M. | Ilość B | Ilość K | Ilość P | Suma | Cena jednostkowa netto | Vat | Cena jednostkowa brutto | Wartość netto | Wartość brutto
1 | Cewnik w systemie zamkniętym do odsysania pacjentów z rurką tracheostomijną obrotowy łącznik do zamocowania do obwodu oddechowego oraz obrotowy łącznik do mocowania do rurki tracheostominej z możliwością odłączenia cewnika od łącznika. Końcówka cewnika atraumatyczna.Cewnik z dwoma zastawkami automatycznej komory płuczącej, przeznazczony do utrzymania przy pacjencie do 72 godzin bez rozłączania systemu ( wymiany cewnika). Czas utrzymania poparty badaniami klinicznymi dołączonymi do oferty i zawarty w instrukcji obsługi. W rozmiarach 14CH, 16CH rozmiar kodowany kodem, długość cewnika min.300mm. |  | szt | 100 | 200 | 0 | 300
2 | Cewnik w systemie zamkniętym do odsysania pacjentów z rurką intubacyjną obrotowy łącznik do zamocowania do obwodu oddechowego oraz obrotowy łącznik do mocowania do rurki intubacyjnej.Z możliwością odłączenia cewnika od łącznika. Końcówka cewnika atraumatyczna.Cewnik z dwoma zastawkami automatycznej komory płuczącej, przeznaczony do utrzymania przy pacjencie do 72 godzin bez rozłączania systemu ( wymiany cewnika). Czas utrzymania poparty badaniami klinicznymi dołączonymi do oferty i zawarty w instrukcji obsługi. W rozmiarach 14CH, 16CH rozmiar kodowany kodem, długość cewnika min.540mm. |  | szt | 100 | 50 | 100 | 250
RAZEM | [10 empty] | 0 | 0

## Pakiet nr 6
Pakiet nr 6 Rurka tracheostomijna.
Lp. | Nazwa | Producent nr katalogowy | J.M. | Ilość B | Ilość K | Ilość P | Suma | Cena jednostkowa netto | Vat | Cena jednostkowa brutto | Wartość netto | Wartość brutto
1 | Rurka tracheostomijna z miękkim, cienkościennym mankietem niskociśnieniowym typu np.Soft Seal lub HI-Lo z balonikiem kontrolnym wyrażnie wskazującym na wypełnienie mankietu ( płaski przed wypełnieniem} posiadający oznaczenia rozmiaru rurki oraz średnicy mankietu, wykonana z termoplastycznego PCW, posiadająca elastyczny przezroczysty kołnierz z oznaczeniem rozmiarui długości rurki oraz samoblokujący się mandryn z otworem na prowadnicę Seldingera umożliwiający założenie bądż wymianę rurki, rozmiary 6,0-9,0 ze stopniowaniem rozmiaru co 0,5 |  | szt | 0 | 100 | 0 | 100
2 | Rurka tracheostomijna z regulowanym położeniem kołnierza posiadająca mechanizm blokujący umożliwiający przesuwanie kołnierza wzdłuż osi rurki oraz obracanie o kąt 360stopni, z miękkim, cienkościennym mankietem niskociśnieniowym typu np.Soft Seal lub HI-Lo z balonikiem kontrolnym wyrażnie wskazującym na wypełnienie mankietu ( płaski przed wypełnieniem} , wykonana z medycznego PCW- półprzezroczysta, z oznaczeniem rozmiarui rurki, rodzaju i średnicy mankietu na baloniku kontrolnym i zakresem zmiennej długości podanym na kołnierzu,, rozmiary 6,0-9,0 |  | szt | 0 | 30 | 0 | 30
3 | Rurka tracheostomijna sterylna z miękkiego, przezroczystego PCV z silikonem, z niskociśnieniowym mankietem uszczelniającym, wyposażonym w samoczynny system ograniczania wzrostu ciśnienia w czasie wentylacji ( typu Soft Seal , Lantza Fome Cuff), wymagany opis rozmiaru rurki oraz rodzaju mankietu na baloniku kontrolnym lub korpusie rurki wszystkie krawędzie zaoblone, z dodatkowym portem zintegrowanym ze ścianą rurki umożliwiającym odsysanie z nadmankietu, w rozmiarach 6,0-9,0 |  | szt | 0 | 50 | 0 | 50
4 | Rurka tracheostomijna sterylna z miękkiego, przezroczystego PCV bez mankietu uszczelniającego,z uchwytem o płynnej regulacji położenia, sztywne opakowanie chroniące rurkę przed uszkodzeniem, sterylna, w rozmiarach rozmiary 6,0-9,0 |  | szt | 0 | 20 | 0 | 20
5 | Rurka tracheostomijna silikonowana, Fenestracyjna, bez mankietu, z prowadnikiem , w rozmiarach 6,7, 8, 9 |  | szt | 0 | 150 | 50 | 200
6 | Opaska miękka do rurek tracheostomijnych- mocowana do rurki na szyi pacjenta |  | szt | 0 | 250 | 300 | 550
7 | Maska tlenowa z regulowaną podażą tlenu za pomocą dysz Venturiego, z drenem tlenowym dla dorosłych |  | szt | 0 | 10 | 0 | 10
RAZEM | [10 empty] | 0 | 0

## Pakiet nr 7
Pakiet nr 7 Filtr oddechowy.
Lp. | Nazwa | Producent nr katalogowy | J.M. | Ilość B | Ilość K | Ilość P | Suma | Cena jednostkowa netto | Vat | Cena jednostkowa brutto | Wartość netto | Wartość brutto
1 | Filtr oddechowy mechaniczny zbudowany z hydrofobowej warstwy filtrującej oraz wydzielonego celulozowego wymiennika ciepła i wilgoci ,bakteryjno- wirusowy, skuteczność filtracji 99,999%, przestrzeń martwa 55-70ml, sterylny |  | szt | 3000 | 2500 | 1000 | 6500
RAZEM | [10 empty] | 0 | 0

## Pakiet nr 8
Pakiet nr 8 Przewody tlenowe łączniki
Lp. | Nazwa | Producent nr katalogowy | J.M. | Ilość B | Ilość K | Ilość P | Suma | Cena jednostkowa netto | Vat | Cena jednostkowa brutto | Wartość netto | Wartość brutto
1 | Przewód tlenowy do maski 500 cm - 800 cm, bezzapachowy |  | szt | 0 | 20 | 700 | 720
2 | Przewód tlenowy do maski 210 cm – 230 cm, bezzapachowy |  | szt | 50 | 100 | 500 | 650
3 | Łącznik Y, 15/22mm |  | szt | 0 | 50 | 0 | 50
4 | Łącznik prosty, łączący worek z rurą oddechową 22mm |  | szt | 0 | 10 | 0 | 10
RAZEM | [10 empty] | 0 | 0

## Pakiet nr 9
Pakiet nr 9 Rurka tracheostomijna.
Lp. | Nazwa | Producent nr katalogowy | J.M. | Ilość B | Ilość K | Ilość P | Suma | Cena jednostkowa netto | Vat | Cena jednostkowa brutto | Wartość netto | Wartość brutto
1 | Rurka tracheostomijna silikonowa jednorazowa zbrojona z regulowanym położeniem kołnierza oraz mankietem uszczelniajacym TTS w rozmiarach 6,0-9,0 |  | szt | 0 | 5 | 0 | 5
2 | Aparat do ćwiczeń oddechowych |  | szt | 600 | 600 | 400 | 1600
RAZEM | [10 empty] | 0 | 0

## Pakiet nr 10
Pakiet nr 10 Materiały hemostatyczne.
Lp. | Nazwa | Odpowiednik | J.M. | Ilość B | Ilość K | Ilość P | Suma | Cena jednostkowa netto | Vat | Cena jednostkowa brutto | Wartość netto | Wartość brutto
1 | Hemopatch 2,7x 2,7cm |  | szt | 0 | 5 | 0 | 5
2 | Hemopatch 4,5x 4,5cm |  | szt | 0 | 4 | 0 | 4
3 | Hemopatch 4,5x 9cm |  | szt | 0 | 6 | 0 | 6
RAZEM | [10 empty] | 0 | 0
Dopuszcza się awaryjne stosowanie zamienników pod warunkiem tego samego składu chemicznego i tego samego zakresu rejestracji

## Pakiet nr 11
PAKIET 11 RURKI INTUBACYJNE I PROWADNICE
Lp. | Nazwa | Rozmiar | Producent, nazwa, nr katal. | J.M. | Ilość B | Ilość K | Ilość P | Suma | Cena jednostkowa netto | Vat | Cena jednostkowa brutto | Wartość netto | Wartość brutto
1 | Rurki intubacyjne, silikonowane, mankiet niskociśnieniowy w kształcie walca, znacznik głębokości w postaci grubego pierścienia, balonik kontrolny znakowany średnicą mankietu oraz rozmiarem rurki, przeźroczysty łącznik 15mm; rurka anatomicznie wyprofilowana w kształcie łuku, opakowanie z punktowymi zgrzewami zapewniającymi zachowanie anatomicznego kształtu rurki, sterylna | 7,0 mm |  | szt. | 100 | 20 | 0 | 120
|  | 7,5 mm |  | szt. | 100 | 10 | 0 | 110
|  | 8,0 mm |  | szt. | 1000 | 20 | 0 | 1020
|  | 8,5 mm |  | szt. | 1000 | 20 | 0 | 1020
|  | 9,0 mm |  | szt. | 500 | 5 | 0 | 505
|  | 9,5 mm |  | szt. | 50 | 0 | 0 | 50
|  | 10,0 mm |  | szt. | 50 | 0 | 0 | 50
2 | Rurki intubacyjne. silikonowane, do długotrwałej intubacji oznaczenie rozmiaru rurki na łączniku, na rurce i na baloniku kontrolnym, mankiet niskociśnieniowy w kształcie walca, dodatkowy port umożliwiający odsysanie z okolicy podgłośniowej, zakończony uniwersalnym łącznikiem z zatyczką otwór MURPHIEGO, nitka kontrastu rtg, znacznik głębokości w postaci pełnych pierścieni dren do odsysania w innym kolorze niż dren do napełniania mankietu, rurka anatomicznie wyprofilowana w kształcie łuku, opakowanie z punktowymi zgrzewami zapewniającymi zachowanie anatomicznego kształtu rurki sterylna, bez zawartości ftalanów | 7,0 mm |  | szt. | 30 | 10 | 20 | 60
|  | 8,0 mm |  | szt. | 40 | 10 | 50 | 100
|  | 9,0 mm |  | szt. | 40 | 10 | 0 | 50
|  | 10,0 mm |  | szt. | 20 | 10 | 0 | 30
3 | Rurka dwuświatłowa typu Robertshaw do intubacji dooskrzelowej lewostronna / prawostronna niskociśnieniowe mankiety tchawiczy i oskrzelowy znacznik RTG pakiet musi zawierać dwie złączki złączkę w kształcie litery Y; dwa cewniki do odsysania | 37 |  | szt | 5 | 5 | 0 | 10
|  | 39 |  | szt | 5 | 0 | 0 | 5
4 | Rurka intubacyjna zbrojona silikonowana z manietem niskociśnieniowym i prowadnicą w środku rurki- prowadnica nie może zawierać aluminium, wyprofilowana anatomicznie w kształcie łuku , rozmiar 2,5 -10,0mm co 5mm, jałowa jednorazowego użytku, podwójny znacznik głębokości (dwa pełne pierścienie), łącznik 15mm zintegrowany na stałe z rurką, zbrojenie rurki na całej długości, podziałka co 1cm, baloniok kontrolny z oznaczeniem rozmiaru rurki, niebieski dren napełniający |  |  | szt | 310 | 2700 | 40 | 3050
5 | Prowadnica intubacyjna do ukształtowania rurki intubacyjnej z zaokrąglonym końcem,w rozmiarach: powyżej 2,5 rozmiaru rurki, sterylna metalowa, powleczona tworzywem plastycznym, bez zawartości ftalanów, długość 340-370mm |  |  | szt. | 400 | 300 | 50 | 750
6 | Jednorazowa prowadnica do trudnych intubacji typu Bougle z wygiętym końcem 15Ch/60cm, materiał o właściwościach poślizgowych, pakowana w sztywny futerał, sterylna |  |  | szt | 150 | 15 | 20 | 185
7 | Jednorazowa prowadnica z kanałem do wentylacji elastycznie wzmocniona na całej długości ,kanał wewnętrzny do podawania tlenu podczas intubacji, zagięty koniec, jałowa, rozmiar 3,3 i 5,0, długość 830mm |  |  | szt | 20 | 20 | 20 | 60
8 | Wielorazowa prowadnica do trudnych intubacji typu Bougle z wygiętym końcem 15Ch/60cm, materiał o właściwościach poślizgowych, pakowana w sztywny futerał, sterylna |  |  | szt | 0 | 4 | 6 | 10
9 | Wielorazowa prowadnica do wymiany rurek intubacyjnych, elastyczna, wzmocniona na całej długości, skalowana co 1 cm, prosty koniec, pakowana w sztywny futerał, 10CH/800mm |  |  | szt | 0 | 2 | 2 | 4
Razem | [11 empty] | 0 | 0

## Pakiet nr 12
Pakiet nr 12 UKŁADY ODDECHOWE.
Lp. | Nazwa | Producent nr katalogowy | J.M. | Ilość B | Ilość K | Ilość P | Suma | Cena jednostkowa netto | Vat | Cena jednostkowa brutto | Wartość netto | Wartość brutto
1 | Obwód oddechowy rozciągliwy do aparatów do znieczulenia dla dorosłych: dwie rury o zmiennej długości (rozciągliwe) - długość po rozciągnięciu 200cm; dodatkowa rura do worka o zmiennej długości (rozciągliwa) - długość po rozciągnięciu 150cm; pamięć kształtu rur (uformowany obwód zachowuje ustawiony kształt); ryflowane złącza 22mmF z EVA (od strony maszyny) zapewniające stabilne połączenie; średnica rur 22mm; trójnik Y z dwoma portami zabezpieczonymi zatyczkami przytwierdzonymi do trójnika (port o średnicy zewnętrznej 5,75 mm - do pomiaru ciśnienia, i port do pomiaru temperatury o średnicy wewnętrznej 7,7mm); kolanko 15mmM-22mmM/15mmF z portem luer lock z wkręcanym koreczkiem; zatyczka 22mmF zabezpieczająca układ przed wpadaniem ciał obcych / tester szczelności; worek oddechowy bezlateksowy, 2 l - informacja o braku lateksu umieszczona na kołnierzu worka; czysty mikrobiologicznie; opakowanie: folia; jednorazowy |  | szt | 250 | 3000 | 0 | 3250
2 | Obwód oddechowy współosiowy dla dorosłych (rura w rurze) do respiratora:z funkcją wymiennika ciepła (powietrze wydychane przez pacjenta ogrzewa powietrze wdychane); długość 180 cm z PE (polietylen), średnica rury wewnętrznej 18mm; średnica rury zewnętrznej 30mm ; złącza rur od strony respiratora 22mmF; złącze od strony pacjenta 22mmM/15mmF; rura wydechowa rozciągliwa do 60 cm; złączka kolankowa 15mmM-22mmM/15mmF z portem luer lock i zakręcany koreczek; zatyczka 22mmF (zabezpieczająca układ przed wpadaniem ciał obcyh / tester szczelności); czas stosowania do 7 dni dla jednego pacjenta potwierdzony w instrukcji użytkowania; opakowanie folia-folia, czysty mikrobiologicznie, jednorazowy |  | szt | 100 | 0 | 0 | 100
3 | Obwód oddechowy rozciągliwy do aparatów do znieczulenia pediatryczny: dwie rury o zmiennej długości (rozciągliwe) - długość po rozciągnięciu 180cm; dodatkowa rura do worka o zmiennej długości (rozciągliwa) - długość po rozciągnięciu 150 cm; pamięć kształtu rur (uformowany obwód zachowuje ustawiony kształt); elastyczne, ryflowane złącza 22mmF z EVA (od strony maszyny) zapewniające stabilne połączenie; średnica rur 15mm; trójnik Y z dwoma portami zabezpieczonymi zatyczkami przytwierdzonymi do trójnika (port o średnicy zewnętrznej 5,75 mm - do pomiaru ciśnienia i port do pomiaru temperatury o średnicy wewnętrznej 7,7mm) ; kolanko 15mmM-22mmM/15mmF z portem luer lock z wkręcanym koreczkiem; zatyczka 22mmF zabezpieczająca układ przed wpadaniem ciał obcych / tester szczelności ; worek oddechowy bezlateteksowy 1litr - informacja o braku lateksu umieszczona na kołnierzu worka; czysty mikrobiologicznie; opakowanie: folia; jednorazowy |  | szt | 0 | 50 | 0 | 50
4 | Obwód oddechowy karbowany do respiratora dla dorosłych 2 rury karbowane o stałej długości 180 cm; rury z PE (polietylenu) złącza rur 22mmF z EVA (octanu winylu); trójnik Y z dwoma portami zabezpieczonymi zatyczkami przytwierdzonymi do Y; trójnik Y odłączalny od rur umożliwiający podłączenie nebulizatora w gałąź wdechową; kolanko z portem luer lock zabezpieczone stabilnie wkręcanym koreczkiem; zatyczka 22mmF zabezpieczająca układ przed wpadaniem ciał obcych / tester szczelności; wieszak do mocowania rur; czas stosowania do 7 dni (potwierdzenie w instrukcji użycia); czysty mikrobiologicznie; jednorazowy |  | szt | 0 | 50 | 0 | 50
5 | Obwód modyfikowany Jackson Rees rura karbowana 140cm, linia świeżego gazu, trójnik Washington’a, worek oddechowy 0,5l z zaworem, noworodkowy. |  | szt | 0 | 10 | 0 | 10
6 | Membrana nebulizatora z technologią wibrującej siatki, dla jednego pacjenta (możliwość stosowania do 28 dni) z pojemnikiem na lek 6ml kompatybilna z posiadanym przez Użytkownika Sterownikiem Aeroneb |  | szt | 0 | 30 | 50 | 80
7 | Złącze typu "T" (dla jednego pacjenta) o średnicy 22 mm służące do podłączenia membrany nebulizatora z pozycji 6 w układ oddechowy pacjenta |  | szt | 0 | 30 | 50 | 80
8 | Maska krtaniowa wygięta -delikatny, pozbawiony nierówności i ostrych krawędzi mankiet, rurka maski wygięta zgodnie z budową anatomiczną gardła (kąt ok.. 70 st.), zabezpieczenie przed podwijaniem mankietu podczas zakładania w postaci wzmoznionego koniszka,l dren balonika kontrolnego połączony z rurką na min. 1/3 jej długości, znaczniki kontroli prawidłowego usytowania maski, oznaczenia rozmiaru maski, wagi pacjenta, objętości wypełniającej mankiet umieszczone na baloniku kontrolnym, zakres rozmiarów 1-6 (1; 1,5; 2; 2,5; 3;4;5;6;) opis w języku polskim, na opakowaniu jednostkowym widoczny musi być: numer katalogowy (jeśli posiada), data ważności, znak CE |  | szt | 0 | 0 | 130 | 130
RAZEM | [10 empty] | 0 | 0

## Pakiet nr 13
Pakiet nr 13 MASKI KRTANIOWE.
Lp. | Opis | Rozm. | Producent, nazwa, nr katal. | J.M. | Ilość B | Ilość K | Ilość P | Suma | Cena jednostkowa netto | Vat | Cena jednostkowa brutto | Wartość netto | Wartość brutto
1 | Maska krtaniowa jednorazowego użytku, z PCV, do wentylacji pacjenta z mankietem o klasycznym kształcie wykonanym z materiału o niskim współczynniku tarcia zmniejszającym opór przy wprowadzaniu i usuwaniu maski. Dren do napełniania mankietu zintegrowany z rurką co chroni przed możliwością uszkodzenia podczas użytkowania, w rozmiarach i zakresach wagowych. Bez lateksu, sterylna | 2 - 5 |  | szt | 300 | 0 | 0 | 300
2 | Maska nadkrtaniowa. Mankiet maski żelowy, nienadmuchiwany, z blokadą nagłośni. Urządzenie wyposażone w: - stabilizator położenia w jamie ustnej - bloker zgryzu zintegrowany z rurką - kanał gastryczny (nie dotyczy rozmiar 1) umożliwiający wprowadzenie sądy do żołądka. Wykonana z termoplastycznego materiału dopasowującego się do struktur gardła i krtani, zapewniając niezawodne uszczelnienie okolic nadkrtaniowych. Z możliwością wprowadzenia rurki intubacyjnej lub prowadnika, pakowana wraz z usztywniaczem. Sterylna. | 3 - 5 |  | szt | 325 | 600 | 25 | 950
3 | Maska anestetyczna jednorazowego użytku. Nienadmuchiwany, miękki mankiet wykonany z termoplastycznego elastomeru. Rozmiar maski kodowany kolorem mankietu dla lepszej identyfikacji produktu. Bezlateksowa, bez ftalanów. Mikrobiologicznie czysta. Dostępne rozmiary: 1 - odpowiada klasycznemu 0-1; 2 - odpowiada klasycznemu 2-3; 3 - odpowiada klasycznemu 3-5; 4 - odpowiada klasycznemu 5-6; | 1 - 5 |  | szt. | 1500 | 1000 | 200 | 2700
4 | Jednorazowe maski tlenowe z rezerwuarem dla dorosłych, z przewodem tlenowym ponad 200cm, z gumką mocującą, wykonane z miękkiego przezroczystego materiału. | x |  | szt | 300 | 500 | 200 | 1000
Razem | [11 empty] | 0 | 0

## Pakiet nr 14
Pakiet nr 14 SPRZĘT DO ZNIECZULENIA PRZEWODOWEGO.
Lp. | Opis | Producent, nazwa, nr katal. | J.M. | Ilość B | Ilość K | Ilość P | Suma | Cena jednostkowa netto | Vat | Cena jednostkowa brutto | Wartość netto | Wartość brutto
1 | Igła podpajęczynówkowa ze szlifem Quinkego, z eliptycznym uchytem i pryzmatem zmieniającym barwę w trakcie identyfikacji PMR; 22Gx88mm |  | szt | 300 | 500 | 200 | 1000
2 | Igła podpajęczynówkowa ze szlifem Quinkego, z eliptycznym uchytem i pryzmatem zmieniającym barwę w trakcie identyfikacji PMR; 25Gx88mm |  | szt | 100 | 100 | 200 | 400
3 | Igła podpajęczynówkowa ze szlifem Quinkego, z eliptycznym uchytem i pryzmatem zmieniającym barwę w trakcie identyfikacji PMR; 26Gx88mm |  | szt | 100 | 100 | 150 | 350
4 | Igła podpajęczynówkowa ze szlifem Quinkego, z eliptycznym uchytem i pryzmatem zmieniającym barwę w trakcie identyfikacji PMR; 27Gx88mm |  | szt | 100 | 100 | 100 | 300
5 | Igła podpajęczynówkowa ze szlifem Quinkego, z eliptycznym uchytem i pryzmatem zmieniającym barwę w trakcie identyfikacji PMR; 25Gx88mm, z prowadnicą |  | szt | 0 | 600 | 0 | 600
6 | Igła podpajęczynówkowa ze szlifem Quinkego, z eliptycznym uchytem i pryzmatem zmieniającym barwę w trakcie identyfikacji PMR; 26Gx88mm, z prowadnica |  | szt | 0 | 500 | 0 | 500
7 | Igła podpajęczynówkowa ze szlifem Quinkego, z eliptycznym uchytem i pryzmatem zmieniającym barwę w trakcie identyfikacji PMR; 27Gx88mm, z prowadnica |  | szt | 0 | 500 | 0 | 500
8 | Igła podpajęczynówkowa ze szlifem Quinkego, z eliptycznym uchytem i pryzmatem zmieniającym barwę w trakcie identyfikacji PMR; 22Gx120mm |  | szt | 30 | 0 | 20 | 50
9 | Igła podpajęczynówkowa ze szlifem Quinkego, z eliptycznym uchytem i pryzmatem zmieniającym barwę w trakcie identyfikacji PMR; 25Gx120mm |  | szt | 25 | 0 | 15 | 40
10 | Igła podpajęczynówkowa ze szlifem Quinkego, z eliptycznym uchytem i pryzmatem zmieniającym barwę w trakcie identyfikacji PMR; 26Gx120mm |  | szt | 25 | 0 | 15 | 40
11 | Igła podpajęczynówkowa ze szlifem Quinkego, z eliptycznym uchytem i pryzmatem zmieniającym barwę w trakcie identyfikacji PMR; 27Gx120mm |  | szt | 20 | 0 | 10 | 30
12 | Igła podpajęczynówkowa ze szlifem Pencil Point , z eliptycznym uchytem i pryzmatem zmieniającym barwę w trakcie identyfikacji PMR; 25Gx88mm z prowadnica |  | szt | 1500 | 300 | 60 | 1860
13 | Igła podpajęczynówkowa ze szlifem Pencil Point, z eliptycznym uchytem i pryzmatem zmieniającym barwę w trakcie identyfikacji PMR; 27Gx88mm z prowadnicą |  | szt | 500 | 200 | 40 | 740
14 | Igła podpajęczynówkowa ze szlifem Pencil Point , z eliptycznym uchytem i pryzmatem zmieniającym barwę w trakcie identyfikacji PMR; 25Gx120mm z prowadnica |  | szt | 30 | 5 | 0 | 35
15 | Igła podpajęczynówkowa ze szlifem Pencil Point , z eliptycznym uchytem i pryzmatem zmieniającym barwę w trakcie identyfikacji PMR; 27Gx120mm z prowadnica |  | szt | 20 | 5 | 0 | 25
16 | Zestaw do znieczulenia zewnątrzoponowego: Igła Tuohy 18G x 80mm, znaczniki na igle co 1 cm, skrzydełka zintegrowane z uchwytem igły; Cewnik wykonany z poliamidu z 3 otworami bocznymi, posiadający miękką końcówkę, Filtr płaski zewnątrzoponowy 0,2 µm; Mocowanie filtra do skóry umożliwiające łatwe podanie leku dzięki możliwości obracania go wokół własnej osi; Przezroczysty zatrzaskowy łącznik cewnika z końcówką luer lock do filtra; Strzykawka do metody spadku oporu z końcówką luer ( LOR) z paraboliczną skalą zapobiegającą pomyleniu jej ze standardową strzykawką. |  | szt | 300 | 10 | 10 | 320
17 | Echogeniczna igła do blokad nerwów obwodowych, dobrze widoczna pod USG z możliwością połączenia do neurostymulatora. Igła zaizolowana na całej swojej długości poza szlifem. Posiadająca szlif igły 30o, czytelne znaczniki głębokości na igle co 1 cm, zintegrowany na stałe z uchwytem drenik infuzyjny do podaży leku, zintegrowany na stałe z uchwytem kabelek elektryczny do stymulatora, wychodzący z tyłu uchwytu. Igła posiadająca powierzchnię echogeniczną na 3 odcinkach począwszy od szlifu igły. rozmiar 22G x 50mm. |  | szt | 100 | 0 | 0 | 100
18 | Echogeniczna igła do blokad nerwów obwodowych, dobrze widoczna pod USG z możliwością połączenia do neurostymulatora. Igła zaizolowana na całej swojej długości poza szlifem. Posiadająca szlif igły 30o, czytelne znaczniki głębokości na igle co 1 cm, zintegrowany na stałe z uchwytem drenik infuzyjny do podaży leku, zintegrowany na stałe z uchwytem kabelek elektryczny do stymulatora, wychodzący z tyłu uchwytu. Igła posiadająca powierzchnię echogeniczną na 3 odcinkach począwszy od szlifu igły. rozmiar 22G x 100mm. |  | szt | 50 | 0 | 0 | 50
19 | Zestaw do kaniulacji żył centralnych metodą Seldingera, jednoświatłowy, o średnicy światła cewnika 16G o długości 20cm. W zestawie cewnik poliuretanowy z miękkim końcem i znacznikami długości, możliwością mocowania cewnika do skóry, igła Seldingera 18G/70mm ze zintegrowanym na stałe portem bocznym umożliwiającym wprowadzenie prowadnicy bez rozłączania strzykawki; strzykawka 3-częściowa 5ml z końcówką luer lock, rozszerzadło oraz kabelek umożliwiający za pomocą odprowadzeń EKG ocenę poprawnego położenia cewnika w naczyniu. |  | szt | 20 | 0 | 0 | 20
20 | Zestaw do kaniulacji żył centralnych metodą Seldingera, trzyświatłowy 7F, o średnicy świateł cewnika 16,18,18G o długości 20cm. W zestawie cewnik poliuretanowy z miękkim końcem i znacznikami długości, możliwością mocowania cewnika do skóry, igła Seldingera 18G/70mm ze zintegrowanym na stałe portem bocznym umożliwiającym wprowadzenie prowadnicy bez rozłączania strzykawki; strzykawka 3-częściowa 5ml z końcówką luer lock, rozszerzadło oraz kabelek umożliwiający za pomocą odprowadzeń EKG ocenę poprawnego położenia cewnika w naczyniu. Światła kanałów cewnika, zaopatrzone w zastawki dostępu bezigłowego z koreczkami. |  | szt | 200 | 0 | 0 | 200
Razem | [10 empty] | 0 | 0

## Pakiet nr 15
Pakiet nr 15 ZESTAW DO TRACHEOSTOMII PRZEZSKÓRNEJ.
Lp. | Nazwa | Rozmiar | Producent, nazwa, nr katal. | J.M. | Ilość B | Ilość K | Ilość P | Suma | Cena jednostkowa netto | Vat | Cena jednostkowa brutto | Wartość netto | Wartość brutto
1 | Zestaw do przezskórnej tracheotomii metodą Steldingera dla osób o nietypowej anatomii szyi z jednostopniowym rozszerzadłem w kształcie litery S,z hidrofilową warstwą poślizgową z miękkim końcem, ergonomicznym uchwytem, z otworem na cewnik prowadzacy i ze znacznikiami informującymi o głębokości wprowadzenia, w zestawie: wyskalowana zbrojona rurka tracheostomijna z mankietem niskociśnieniowym, długa wyskalowana igła 14G z kaniulą, długi rozszerzacz wstępny z uchwytem, długi cewnik prowadzący, prowadnica Seldingera, cienkościenna teflonowa kaniula, gąbka do czyszczenia kaniul,miękka opaska mocująca,klin do odłączenia rurki,rozmiar 7-9mm, całość sterylna | X |  | szt | 1 | 2 | 0 | 3
2 | Zestaw uzupełniający do tracheotomii przezskórnej firmy SIMS Portex zawierający: rurkę tracheotomijną z drenem umożliwiającym odsysanie znad mankietu, metalową prowadnicę z końcówką J, igłę do identyfikacji tchawicy, jednorazowy skalpel, rozszerzadło, jednorazową strzykawkę | 7 |  | szt | 10 | 0 | 0 | 10
|  | 8 |  | szt | 20 | 0 | 0 | 20
|  | 9 |  | szt | 20 | 0 | 0 | 20
3 | Zestaw do minitracheotomii metodą Seldingera typu Mini Trach, dla dorosłych-rurka 4mm z metalową prowadnicą, igłą i skalpelem |  |  | szt | 0 | 10 | 0 | 10
4 | Zestaw do minitracheotomii typu Mini Trach, dla dorosłych-rurka 4mm z miękka prowadnicą |  |  | szt | 0 | 10 | 0 | 10
5 | Zestaw do szybkiej konikotomii z igłą Veresa i rurką 6mm z uszczelnieniem |  |  | szt | 2 | 2 | 0 | 4
Razem | [11 empty] | 0 | 0

## Pakiet nr 16
Pakiet nr 16 PŁYNY KOMPATYBILNE Z APARATEM TYPU PRISMAFLEX DO ZABIEGÓW CRRT.
Lp. | Opis | Producent, nazwa, nr katal. | J.M. | Ilość B | Ilość K | Ilość P | Suma | Cena jednostkowa netto | Vat | Cena jednostkowa brutto | Wartość netto | Wartość brutto
1 | Płyny substytucyjne z zawartością cytrynianu, kompatybilny z aparatem Prismaflex; Worek 5 l o zawartości cytrynianów 19mmol/l. Połączenie zestawu do zabiegów z workiem przez port z dużą gumową membraną przekłuwaną plastikową igłą bez konieczności przełamania zawleczki. Kompatybilny z zestawem CRRT do aparatu Prismaflex. Skład: Sód 140mmol/l, Chlorki 86mmol/l. |  | szt | 180 | 90 | 0 | 270
2 | Płyn dializacyjny bezwapniowy kompatybilny z aparatem Prismaflex stosowany wraz z płynem substytucyjnym z zawartością cytrynianów; Worek dwukomorowy 5l. Połączenie zestawu do zabiegów z workiem przez port z dużą gumową membraną przekłuwaną plastikową igłą bez konieczności przełamania zawleczki. Kompatybilny z zestawem CRRT do aparatu Prismaflex. Skład: wodorowęglan 30mmol/l, Chlorki 120mmol/l, Potas 4mmol/l |  | szt | 180 | 90 | 0 | 270
3 | Płyn substytucyjny kompatybilny z aparatem Prismaflex. Worek dwukomorowy 5l. Połączenie zestawu do zabiegów z workiem przez port z dużą gumową membraną przekłuwaną plastikową igłą bez konieczności przełamania zawleczki. Kompatybilny z zestawem CRRT do aparatu Prismaflex. Sód 140mmol/l, Wapń 1,25 mmol/l, Wodorowęglan 30 mmol/l, Fosforany 1,2 mmol/l, Chlorki 115,9 mmol/l |  | szt | 70 | 35 | 0 | 105
4 | Zestaw do zabiegów ciągłych z filtrem, z błony heparynizowanej zdolnej do adsorbcji endotoksyn, cytokin, anafiloksyn |  | szt | 5 | 5 | 0 | 10
5 | Dren do podawania Wapnia kompatybilny z zestawem CRRT z użyciem cytrynianów do aparatu Prismaflex |  | szt | 15 | 10 | 0 | 25
Razem | [10 empty] | 0 | 0

## Pakiet nr 17
Pakiet nr 17 MANKIETY CIŚNIENIOWE.
Lp. | Opis | Producent, nazwa, nr katal. | J.M. | Ilość B | Ilość K | Ilość P | Suma | Cena jednostkowa netto | Vat | Cena jednostkowa brutto | Wartość netto | Wartość brutto
1 | Mankiety do wlewów ciśnieniowych 500ml, , z manometrem, z wydajną gruszką ułatwiającą napełnianie, odporne na rozdarcia i naprężenia. |  | szt | 30 | 10 | 10 | 50
Razem | [10 empty] | 0 | 0

## Pakiet nr 18
Pakiet nr 18 JEDNORAZOWE ŁOPATKI DO LARYNGOSKOPÓW.
Lp. | Opis | Producent, nazwa, nr katal. | J.M. | Ilość B | Ilość K | Ilość P | Suma | Cena jednostkowa netto | Vat | Cena jednostkowa brutto | Wartość netto | Wartość brutto
1 | Jednorazowe, metalowe łopatki do laryngoskopów profilem zbliżone do standardowych łopatek wielokrotnego użytku. Kompatybilne z Zielonym Standardem ISO 7376, Typ Macintosh, rozmiar MAC2, MAC 3, MAC 4 |  | szt | 1500 | 700 | 500 | 2700
Razem | [10 empty] | 0 | 0

## Arkusz1
Nr pakietu | Nazwa pakietu | Wartość netto | Wartość brutto
1 | Sprzęt do intubacji | 0 | 0
2 | Drenaż klatki piersiowej | 0 | 0
3 | Kaniule centralne | 0 | 0
4 | Maska krtaniowa. | 0 | 0
5 | Cewnik w systemie zamkniętym. | 0 | 0
6 | Rurka tracheostomijna. | 0 | 0
7 | Filtr oddechowy. | 0 | 0
8 | Przewody tlenowe łączniki. | 0 | 0
9 | Rurka tracheostomijna. | 0 | 0
10 | Materiały hemostatyczne. | 0 | 0
11 | Rurki intubacyjne i prowadnice | 0 | 0
12 | Układy oddechowe | 0 | 0
13 | Maski krtaniowe | 0 | 0
14 | SPRZĘT DO ZNIECZULENIA PRZEWODOWEGO | 0 | 0
15 | ZESTAW DO TRACHEOSTOMII PRZEZSKÓRNEJ. | 0 | 0
16 | PŁYNY KOMPATYBILNE Z APARATEM TYPU PRISMAFLEX DO ZABIEGÓW CRRT. | 0 | 0
17 | MANKIETY CIŚNIENIOWE. | 0 | 0
18 | JEDNORAZOWE ŁOPATKI DO LARYNGOSKOPÓW. | 0 | 0
RAZEM |  | 0 | 0