## KOSZTORYS INWESTORSKI
KOSZTORYS OFERTOWY DROGA POWIATOWA nr 2706P TRZCIEL /gr. powiatu/ - JABŁONKA STARA
Lp | Podstawa | Opis + Wyliczenia | Jednostka Miar | Ilość | Cena jednostkowa | Wartość Netto | VAT | Wartość Podatku VAT | Wartość Brutto
I | Zabezpieczenie robót i terenu budowy, oznakowanie czasowe |  |  |  |  | 0
1. | Kalkulacja własna | Projekt organizacji ruchu | szt. | 1
2. | Kalkulacja własna | Roboty pomiarowe przy liniowych robotach ziemnych - trasa dróg w terenie równinnym - pozycja obejmuje wykonanie robót pomiarowych | km | 2.771
II | Nawierzchnia z mieszanki mineralno - bitumicznej
3. | AT 3/101/2 | Roboty remontowe, nawierzchnie bitumiczne, cięcie na głębokość 4-6·cm - cięcie asfaltu w miejscach połączeń starej i nowej nawierzchni | mb | 50
4. | AT 3/102/1 | Roboty remontowe, frezowanie nawierzchni bitumicznej z wywozem materiału z rozbiórki na odległość do 1·km, nawierzchnia gr. do 4·cm - destrukt do wykorzystania do utwardzenia poboczy | m2 | 3400
5. | KNR 231/1004/5 | Oczyszczenie nawierzchni drogowych, mechaniczne, nawierzchnia ulepszona | m2 | 5292
6. | KNR 231/1004/7 | Skropienie podbudowy z kruszywa emulsją asfaltową | Mg | 5.01
7. | KNNR 60308-02 | Wykonanie warstwy wyrównawczej AC16W 35/20 gr. 2 cm na poszerzeniu o szer. 2,0 m | m2 | 5292
8. | KNR 231/1004/7 | Skropienie istn. nawierzchni bitumicznej emulsją asfaltową | Mg | 12.883
9. | KNR 231/1402/5 | Ścinanie poboczy mechanicznie, grubości do 10·cm, nakłady podstawowe - ścinanie darniny lub gruntu z wyrównaniem i nadaniem wymaganego spadku - koryto pod tłuczeń - nawierzchnia poboczy | m2 | 2000
10. | KNR 231/310/1 | Wykonanie warstwy ścieralnej AC11S 50/70 gr. 4 cmm | m2 | 14223.4
III | Roboty wykończeniowe (oznakowanie, porządkowe, ziemne, pobocza szerokość 2 x 0,75 m) | Krawężniki zjazdy
11. | Kalkulacja własna | Oznakowanie pionowe - zakup i ustawienie znaków zgodnie z projektem zamawiajacego | szt. | 12
12. | Kalkulacja własna | Wykonanie oznakowania oznakowania poziomego - grubowarstwowe | m2 | 380
13. | KNR 2-31 0704-05 | Zakończenia barier ochronnych stalowych jednostronnych o masie 24.0 kg/m - SP06/1 N2, W2 | mb | 96
14. | KNR 2-31 0704-01 | Bariery ochronne stalowe jednostronne o masie 24.0 kg/m - SP06/1 N2, W2 | mb | 48
15. | KNNR 6 0113-060-050 | Utwardzenie poboczy warstwą z kruszywa łamanego 0/31,5 mm ,grubość warstwy po zagęszczeniu 6 cm | m2 | 3969
5SUMA pozycji 1-15 | [5 empty] | Wartość Netto | VAT | Wartość Podatku VAT | Wartość Brutto
[6 empty] | 0 | 23% | 0 | 0