## Arkusz1
KOSZTORYS OFERTOWY
Klasyfikacja robót wg. Wspólnego Słownika Zamówień
45111200-0 |  | Roboty w zakresie przygotowania terenu pod budowę i roboty ziemne
45233253-7 |  | Roboty w zakresie nawierzchni dróg dla pieszych
45233120-6 |  | Roboty w zakresie budowy dróg
NAZWA INWESTYCJI: |  | Przebudowa dróg gminnych ulicy Ogrodowej i Romanowskiego w Miasteczku Krajeńskim
ADRES INWESTYCJI: |  | ul. Ogrodowa, Romanowskiego w Miasteczku Krajeńskim
INWESTOR: |  | Gmina Miasteczko Krajeńskie
ADRES INWESTORA: |  | ul. Dąbrowskiego 16, 89-350 Miasteczko Krajeńskie
BRANŻA: |  | DROGOWA
NARZUTY:
Koszty pośrednie [Kp] |  |  | % | R, S
Zysk [Z] |  |  | % | R+Kp(R), S+Kp(S)
VAT [V] |  |  | % | S(R+Kp(R)+Z(R), M, S+Kp(S)+Z(S))
Wartość kosztorysowa robót bez podatku VAT: |  |  |  |  | zł
Podatek VAT |  |  |  |  | zł
Ogółem wartość kosztorysowa robót: |  |  |  |  | zł
Słownie:
WYKONAWCA : |  |  |  |  | INWESTOR :
Data opracowania |  |  |  |  | Data zatwierdzenia
KOSZTORYS OFERTOWY
Przebudowa dróg gminnych ulicy Ogrodowej i Romanowskiego w Miasteczku Krajeńskim
Lp. | Nr spec.techn. | Opis | Jedn. miary | Ilość | Cena | Wartość
[5 empty] | zł | zł
(5 x 6)
1 | 2 | 3 | 4 | 5 | 6 | 7
1 |  | OGRODOWA
1.1 |  | ROBOTY PRZYGOTOWAWCZE I ROZBIÓRKOWE
1 d.1.1 | D.01.01.01a | Roboty pomiarowe przy liniowych robotach ziemnych - trasa drogi w terenie równinnym | km | 0.447
2 d.1.1 | D.01.02.01 | Mechaniczne karczowanie krzewów z wywozem i utylizacją | m2 | 350
3 d.1.1 | D.01.02.02a | Usunięcie warstwy ziemi urodzajnej (humusu) o grubości 15 cm za pomocą spycharek wraz z transportem i ułożeniem w pryzmach | m2 | 400
4 d.1.1 | D.01.02.04 | Roboty remontowe - cięcie piłą nawierzchni bitumicznych na gł. 6-10 cm | m | 16
5 d.1.1 | D.01.02.04 | Rozebranie nawierzchni z kostki betonowej (chodniki i zjazdy) wraz z oczyszczeniem i ułożeniem na paletach do ponownego wbudowania. Przełożenie istniejącej nawierzchni chodnika i zjazdów - dostosowanie wysokościowe. (Przyjęto do ponownego wbudowania 80%) | m2 | 725
6 d.1.1 | D.01.02.04 | Rozebranie krawężników betonowych ulicznych/drogowych na podsypce cementowo piaskowej i na ławie betonowej | m | 450
7 d.1.1 | D.01.02.04 | Rozebranie ław pod krawężniki z betonu | m3 | 27
8 d.1.1 | D.01.02.04 | Rozebranie obrzeży 6x20 cm na podsypce piaskowej | m | 450
9 d.1.1 | D.01.02.04 | Zdejmowanie tablic oznakowania pionowego | szt. | 1
10 d.1.1 | D.01.02.04 | Rozebranie słupków do znaków | szt. | 1
11 d.1.1 | D-01.02.04 | Wywiezienie gruzu z terenu rozbiorki przy mechanicznym zaladowaniu i wyladowaniu samochodem samowyladowczym na odleg. do 5 km | m3 | 111
1.2 |  | ROBOTY ZIEMNE
12 d.1.2 | D-02.01.01 | Roboty ziemne wykonywane koparkami przedsiębiernymi o poj. łyżki 0.40 m3 w gruncie kat. I-II z transportem urobku samochodami samowyładowczymi na odkład | m3 | 1720
13 d.1.2 | D-02.03.01 | Formowanie i zagęszczanie nasypów o wys. do 3.0 m spycharkami w gruncie kat. I-II wraz z zakupem i tranosportem gruntu | m3 | 56
1.3 |  | KANAŁ TECHNOLOGICZNY
14 d.1.3 | D-02.01.01 | Mechaniczne kopanie rowów dla kabli w gruncie kat. III-IV | m3 | 240
15 d.1.3 | D-02.01.01 | Kopanie rowów pod studnie ręcznie w gruncie kat. III | m3 | 4
16 d.1.3 | D-02.03.01 | Nasypanie piasku na dnie rowu kablowego szer. 0,4 m | m | 453
17 d.1.3 | D-01.03.04a | Mechaniczne zasypywanie rowów dla kabli w gruncie kat. III-IV | m3 | 150
18 d.1.3 | D-01.03.04a | Ułożenie rur kanału technologicznego | m | 453
19 d.1.3 | D-01.03.04a | Studnie kablowe SK-1 | szt | 4
1.4 |  | ZABEZPIECZENIE ISTNIEJĄCEGO TERENU
20 d.1.4 | D-01.03.04a | Wykonanie wykopów w gruntach nieskalistych - Kopanie rowów dla kabli w sposób ręczny z transportem urobku na odkład | m3 | 43.4
21 d.1.4 | D-01.03.04a | Ułożenie rur osłonowych dwudzielnych grubościennych z PCW o śr.do 110 mm na kabel telekomunikacyjny | m | 217
22 d.1.4 | D-01.03.04a | Zasypanie wykopów gruntem z ukopu wraz z zagęszczeniem | m3 | 41.3
1.5 |  | ELEMENTY ULICZNE
23 d.1.5 | D.08.01.01b | Ława pod krawężniki i obrzeża betonowa z oporem z betonu C12/15 | m3 | 103
24 d.1.5 | D.08.01.01b | Krawężniki betonowe wystające o wymiarach 15x30 cm na podsypce cementowo-piaskowej | m | 688
25 d.1.5 | D.08.01.01b | Krawężniki betonowe wjazdowe o wymiarach 15x22 cm na podsypce cementowo-piaskowej | m | 246
26 d.1.5 | D.08.01.01b | Krawężniki betonowe wtopione o wymiarach 12x25 cm na podsypce cementowo-piaskowej | m | 305
27 d.1.5 | D.08.03.01 | Obrzeża betonowe o wymiarach 30x8 cm na podsypce cementowo-piaskowej (1:4) gr. 3 cm | m | 806
1.6 |  | NAWIERZCHNIE
1.6.1 |  | Nawierzchnia projektowanej jezdni z bet. kostki brukowej
28 d.1.6.1 | D.04.01.01 | Mechaniczne profilowanie i zagęszczenie podłoża pod warstwy konstrukcyjne nawierzchni w gruncie kat. I-IV | m2 | 2639
29 d.1.6.1 | D.04.05.01 | Warstwa kruszywa stabilizowanego cementem o Rm=2,5 MPa - grubość podbudowy po zagęszczeniu 15 cm | m2 | 2639
30 d.1.6.1 | D.04.04.02 | Podbudowa z kruszywa łamanego stabilizowanego mechanicznie 0-31,5 mm, gr. 25 cm Krotność = 1.25 | m2 | 2355
31 d.1.6.1 | D.05.03.23a | Nawierzchnia jezdni z kostki brukowej betonowej, szarej o grubości 8 cm, na podsypce cementowo-piaskowej (1:4) o grubości 3-5 cm | m2 | 2355
1.6.2 |  | Nawierzchnia projektowanych zjazdów z bet. kostki brukowej
32 d.1.6.2 | D.04.01.01 | Wykonanie koryta pod konstrukcje zjazdów w gruncie kat. II-IV - 10 cm głębokości koryta wraz z profilowaniem i zagęszczeniem podłoża | m2 | 456
33 d.1.6.2 | D.04.05.01 | Warstwa kruszywa stabilizowanego cementem o Rm=2,5 MPa - grubość podbudowy po zagęszczeniu 15 cm | m2 | 296
34 d.1.6.2 | D.04.04.02 | Podbudowa z kruszywa łamanego stabilizowanego mechanicznie 0-31,5 mm, gr. 20 cm | m2 | 296
35 d.1.6.2 | D.05.03.23a | Nawierzchnia zjazdów z kostki brukowej betonowej, kolorowej (np. grafitowej) o grubości 8 cm, na podsypce cementowo-piaskowej (1:4) o grubości 3-5 cm | m2 | 296
36 d.1.6.2 | D.05.03.23a | Nawierzchnia zjazdów z kostki brukowej betonowej o grubości 8 cm, na podsypce cementowo-piaskowej (1:4). Materiał z rozbiórki - przełożenie | m2 | 160
1.6.3 |  | Nawierzchnia projektowanych chodników z bet. kostki brukowej
37 d.1.6.3 | D.04.01.01 | Mechaniczne profilowanie i zagęszczenie podłoża pod warstwy konstrukcyjne nawierzchni chodnika w gruncie kat. I-IV | m2 | 815+48 = 863.000
38 d.1.6.3 | D.04.05.01 | Warstwa kruszywa stabilizowanego cementem o Rm=1,5 MPa - grubość podbudowy po zagęszczeniu 10 cm Krotność = 0.66 | m2 | 211
39 d.1.6.3 | D.05.03.23a | Chodniki z kostki brukowej betonowej o grubości 6 cm, szarej na podsypce cementowo-piaskowej (1:4) gr. 5 cm | m2 | 211
40 d.1.6.3 | D.05.03.23a | Chodniki z kostki brukowej betonowej o grubości 6 cm, szarej na podsypce cementowo-piaskowej (1:4) gr. 5 cm. Materiał z rozbiórki - przełożenie | m2 | 652
1.7 |  | OZNAKOWANIE
1.7.1 |  | Oznakowanie poziome
41 d.1.7.1 | D-07.01.01 | Ręczne malowanie linii na skrzyżowaniach i przejściach dla pieszych, cienkowarstwowe | m2 | 32
1.7.2 |  | Oznakowanie pionowe
42 d.1.7.2 | D-07.02.01 | Słupki do znaków drogowych z rur stalowych o śr. 60 mm | szt. | 5
43 d.1.7.2 | D-07.02.01 | Słupki do znaków drogowych z rur stalowych o śr. 70 mm | szt. | 4
44 d.1.7.2 | D-07.02.01 | Przymocowanie tablic znaków drogowych zakazu, nakazu, ostrzegawczych, informacyjnych o powierzchni do 0.3 m2 | szt. | 13
1.8 |  | ROBOTY WYKOŃCZENIOWE
45 d.1.8 | D.03.02.01a | Regulacja pionowa studzienek dla włazów kanałowych ks i kd | szt. | 19
46 d.1.8 | D.03.02.01a | Regulacja pionowa studzienek dla zaworów wodociągowych i gazowych | szt. | 13
47 d.1.8 | D.03.02.01a | Regulacja pionowa studzienek telefonicznych | szt. | 8
48 d.1.8 | D-06.01.01 | Plantowanie powierzchni gruntu rodzimego kat. I-III | m2 | 920
49 d.1.8 | D-06.01.01 | Humusowanie poboczy, pasów zieleni z obsianiem przy grubości warstwy humusu 10 cm Krotność = 2 | m2 | 920
50 d.1.8 | D.01.01.01a | Inwentaryzacja geodezyjna powykonawcza | km | 0.447
2 |  | ROMANOWSKIEGO
2.1 |  | ROBOTY PRZYGOTOWAWCZE I ROZBIÓRKOWE
51 d.2.1 | D.01.01.01a | Roboty pomiarowe przy liniowych robotach ziemnych - trasa drogi w terenie równinnym | km | 0.196
52 d.2.1 | D.01.02.01 | Mechaniczne karczowanie krzewów z wywozem i utylizacją | m2 | 100
53 d.2.1 | D.01.02.02a | Usunięcie warstwy ziemi urodzajnej (humusu) o grubości 15 cm za pomocą spycharek wraz z transportem i ułożeniem w pryzmach | m2 | 200
54 d.2.1 | D.01.02.04 | Rozebranie krawężników betonowych ulicznych/drogowych na podsypce cementowo piaskowej i na ławie betonowej | m | 71
55 d.2.1 | D.01.02.04 | Rozebranie ław pod krawężniki z betonu | m3 | 2023-03-04
56 d.2.1 | D.01.02.04 | Rozebranie nawierzchni z kostki betonowej (chodniki i zjazdy) do ponownego ułożenia, dostosowanie wysokościowe do projektowanych rzędnych. | m2 | 173
57 d.2.1 | D-01.02.04 | Wywiezienie gruzu z terenu rozbiorki przy mechanicznym zaladowaniu i wyladowaniu samochodem samowyladowczym na odleg. do 5 km | m3 | 8
2.2 |  | ROBOTY ZIEMNE
58 d.2.2 | D-02.01.01 | Roboty ziemne wykonywane koparkami przedsiębiernymi o poj. łyżki 0.40 m3 w gruncie kat. I-II z transportem urobku samochodami samowyładowczymi na odkład | m3 | 760
59 d.2.2 | D-02.03.01 | Formowanie i zagęszczanie nasypów o wys. do 3.0 m spycharkami w gruncie kat. I-II wraz z zakupem i tranosportem gruntu | m3 | 4
2.3 |  | KANAŁ TECHNOLOGICZNY
60 d.2.3 | D-02.01.01 | Mechaniczne kopanie rowów dla kabli w gruncie kat. III-IV | m3 | 101
61 d.2.3 | D-02.01.01 | Kopanie rowów pod studnie ręcznie w gruncie kat. III | m3 | 3
62 d.2.3 | D-02.03.01 | Nasypanie piasku na dnie rowu kablowego szer. 0,4 m | m | 183
63 d.2.3 | D-01.03.04a | Mechaniczne zasypywanie rowów dla kabli w gruncie kat. III-IV | m3 | 63
64 d.2.3 | D-01.03.04a | Ułożenie rur kanału technologicznego | m | 183
65 d.2.3 | D-01.03.04a | Studnie kablowe SK-1 | szt | 3
2.4 |  | ZABEZPIECZENIE ISTNIEJĄCEGO TERENU
66 d.2.4 | D-01.03.04a | Wykonanie wykopów w gruntach nieskalistych - Kopanie rowów dla kabli w sposób ręczny z transportem urobku na odkład | m3 | 2023-02-13
67 d.2.4 | D-01.03.04a | Ułożenie rur osłonowych dwudzielnych grubościennych z PCW o śr.do 110 mm na kabel telekomunikacyjny | m | 66
68 d.2.4 | D-01.03.04a | Zasypanie wykopów gruntem z ukopu wraz z zagęszczeniem | m3 | 2023-06-12
2.5 |  | ELEMENTY ULICZNE
69 d.2.5 | D.08.01.01b | Ława pod krawężniki i obrzeża betonowa z oporem z betonu C12/15 | m3 | 2023-03-28
70 d.2.5 | D.08.01.01b | Krawężniki betonowe wystające o wymiarach 15x30 cm na podsypce cementowo-piaskowej | m | 289
71 d.2.5 | D.08.01.01b | Krawężniki betonowe wjazdowe o wymiarach 15x22 cm na podsypce cementowo-piaskowej | m | 83
72 d.2.5 | D.08.01.01b | Krawężniki betonowe wtopione o wymiarach 12x25 cm na podsypce cementowo-piaskowej | m | 92
2.6 |  | NAWIERZCHNIE
2.6.1 |  | Nawierzchnia projektowanej jezdni z bet. kostki brukowej
73 d.2.6.1 | D.04.01.01 | Mechaniczne wykonanie koryta na całej szerokości jezdni i chodników w gruncie kat. I-IV głębokości 30 cm z wywozem nadmiaru gruntu na odkład | m2 | 1080
74 d.2.6.1 | D.04.05.01 | Warstwa kruszywa stabilizowanego cementem o Rm=2,5 MPa - grubość podbudowy po zagęszczeniu 15 cm | m2 | 1080
75 d.2.6.1 | D.04.04.02 | Podbudowa z kruszywa łamanego stabilizowanego mechanicznie 0-31,5 mm, gr. 25 cm Krotność = 1.25 | m2 | 967
76 d.2.6.1 | D.05.03.23a | Nawierzchnia jezdni z kostki brukowej betonowej, szarej o grubości 8 cm, na podsypce cementowo-piaskowej (1:4) o grubości 3-5 cm | m2 | 967
2.6.2 |  | Nawierzchnia projektowanych zjazdów z bet. kostki brukowej
77 d.2.6.2 | D.04.01.01 | Mechaniczne profilowanie i zagęszczenie podłoża pod warstwy konstrukcyjne nawierzchni zjazdów w gruncie kat. I-IV | m2 | 127
78 d.2.6.2 | D.04.05.01 | Warstwa kruszywa stabilizowanego cementem o Rm=2,5 MPa - grubość podbudowy po zagęszczeniu 15 cm | m2 | 127
79 d.2.6.2 | D.04.04.02 | Podbudowa z kruszywa łamanego stabilizowanego mechanicznie 0-31,5 mm, gr. 20 cm | m2 | 127
80 d.2.6.2 | D.05.03.23a | Nawierzchnia jezdni z kostki brukowej betonowej, grafitowej o grubości 8 cm, na podsypce cementowo-piaskowej (1:4) o grubości 3-5 cm | m2 | 54
81 d.2.6.2 | D.05.03.23a | Nawierzchnia zjazdów z kostki brukowej betonowej o grubości 8 cm, na podsypce cementowo-piaskowej (1:4). Materiał z rozbiórki - przełożenie | m2 | 73
2.6.3 |  | Nawierzchnia istniejących chodników z bet. kostki brukowej
82 d.2.6.3 | D.04.01.01 | Mechaniczne profilowanie i zagęszczenie podłoża pod warstwy konstrukcyjne nawierzchni chodnika w gruncie kat. I-IV | m2 | 47
83 d.2.6.3 | D.04.05.01 | Warstwa kruszywa stabilizowanego cementem o Rm=1,5 MPa - grubość podbudowy po zagęszczeniu 10 cm Krotność = 0.66 | m2 | 47
84 d.2.6.3 | D.05.03.23a | Chodniki z kostki brukowej betonowej o grubości 6 cm, szarej na podsypce cementowo-piaskowej (1:4) gr. 5 cm. Materiał z rozbiórki - przełożenie | m2 | 47
2.7 |  | OZNAKOWANIE
2.7.1 |  | Oznakowanie pionowe
85 d.2.7.1 | D-07.02.01 | Słupki do znaków drogowych z rur stalowych | szt. | 3
86 d.2.7.1 | D-07.02.01 | Przymocowanie tablic znaków drogowych zakazu, nakazu, ostrzegawczych, informacyjnych o powierzchni do 0.3 m2 | szt. | 6
2.8 |  | ROBOTY WYKOŃCZENIOWE
87 d.2.8 | D.03.02.01a | Regulacja pionowa studzienek dla włazów kanałowych ks i kd | szt. | 4
88 d.2.8 | D.03.02.01a | Regulacja pionowa studzienek dla zaworów wodociągowych i gazowych | szt. | 3
89 d.2.8 | D.03.02.01a | Regulacja pionowa studzienek telefonicznych | szt. | 1
90 d.2.8 | D-06.01.01 | Plantowanie powierzchni gruntu rodzimego kat. I-III | m2 | 168
91 d.2.8 | D-06.01.01 | Humusowanie poboczy, pasów zieleni z obsianiem przy grubości warstwy humusu 10 cm Krotność = 2 | m2 | 168
92 d.2.8 | D.01.01.01a | Inwentaryzacja geodezyjna powykonawcza | km | 0.2
Wartość kosztorysowa robót bez podatku VAT
Podatek VAT
Ogółem wartość kosztorysowa robót
Słownie: