## Arkusz1
Parametry techniczne wózka paletowego
1 | Udźwig minimum |  | 1200
2 | Środek ciężkości ładunku maksimum | mm | 620
3 | Napęd |  | elektryczny
4 | Opuszczanie |  | elektryczne
5 | Podnoszenie |  | elektryczne
6 | Maksymalna wysokość podnoszenia minimum | mm | 3300
7 | Minimalna wysokość wideł | mm | 80
8 | Szerokość wideł maksimum | mm | 170
9 | Rozstaw wideł minimum | mm | 550
10 | Długość wideł minimum | mm | 1100
11 | Promień skrętu maksimum | mm | 1430
12 | Minimalna szerokość korytarza roboczego palety 800x1200 maksimum | mm | 2150
13 | Maksymalna prędkość jazdy z ładunkiem/bez ładunku minimum | km/h | 3,0/3,5
14 | Maksymalna prędkość podnoszenia z ładunkiem/bez ładunku minimum | mm/s | 110/200
15 | Maksymalna prędkość opuszczania z ładunkiem/bez ładunku minimum | mm/s | 110/100
16 | Waga wraz z akumulatorem maksimum | kg | 700
17 | Długość całkowita maksimum | mm | 1750
18 | Szerokość całkowita maksimum | mm | 830
19 | Maksymalna wysokość masztu | mm | 3800
20 | Minimalna wysokość masztu maksimum | mm | 2250
21 | Materiał bieżnika kół |  | Poliuretan
22 | Rodzaj hamulca |  | elektromagnetyczny
23 | Silnik napędu minimum | kW | 0.65
24 | Silnik podnoszenia minimum | kW | 2.2
25 | Napięcie akumulatora | V | 12
26 | Pojemność akumulatora minimum | Ah | 100
27 | Technologia akumulatora |  | żelowa
28 | Liczba zamontowanych baterii | szt. | 2
29 | System sterowania | kg | DC
30 | Pozostałe wyposażenie: wskaźnik naładowania baterii, ochronna pleksi na maszcie, odłącznik prądu, potęcjometr regulacji prędkości, system ładowania baterii.