## Oferta
KOSZTORYS OFERTOWY
Wykonanie remontu odcinka drogi powiatowej NR 1667B Dubicze Cerkiewne - Witowo gmina Dubicze Cerkiewne
Lp. | Podstawa | Opis robót | Jednostka | Obmiar | Cena jedn. | Wartość
1 | 2 | 3 | 4 | 5 | 6 | 7
1 |  | ROBOTY ROZBIÓRKOWE
1 | D-01.02.04; D-05.03.11 | Roboty remontowe - frezowanie korekcyjne nawierzchni nawierzchni bitumicznej z wywozem materiału z rozbiórki i utylizacją oraz w miejscach właczenia do istniejącej nawierzchni i nas krzyżowaniach | m2 | 40
2 |  | NAWIERZCHNIE
2 | D-05.03.05a D-04.03.01a; D-05.03.26a | Nawierzchnie z mieszanek mineralno-bitumicznych asfaltowych o grubości 4 cm (warstwa ścieralna) wraz z oczyszczeniem mechanicznym i skropieniem emulsją asfaltową nawierzchni drogowych | m2 | 22170
3 |  | ROBOTY WYKOŃCZENIOWE
3 | D-04.01.01; D-02.03.01 | Profilowanie i zagęszczanie podłoża wykonywane mechanicznie pod warstwy konstrukcyjne nawierzchni (pobocze przy istniejącej nawierzchni na szer. 1,0 m warstwa do wys. ist. nawierzchni z obu stron jezdni w miejscach wykruszeń krawędzi nawierzchni) | m2 | 3400
4 |  | POBOCZA
4 | D-06.03.01; D-06.03.01a | Pobocza żwirowe szer. 0,75 m, warstwa śr.min. gr. 5 cm z kruszywa rozściełanego mechanicznie (z lokalnym przygotowaniem - ścięciem poboczy, wywiezieniem nadmiaru oraz wyrównaniem zadołowań) | m2 | 6600