## Arkusz1
Numer | Kod CPV | Nr spec. | Kod ind. | Podstawa | Opis | Notatka | Jedn. | Ilość | Krotn. | Obliczenia
| 45111200-0 45111300-1 45111291-4 45233142-6 45231400-9 45231600-1 |  |  | Kosztorys | Dokumentacja kosztorysowa: PRZEBUDOWA ODCINKA DROGI POWIATOWEJ NR 1430N do m. Barczewo DK16
1 | 45111200-0 45111300-1 | D-01.00.00 |  | Element | Roboty przygotowawcze i rozbiórkowe
1.1 |  | D-01.01.00 |  | KNRW 201/113/4 | Roboty pomiarowe przy liniowych robotach ziemnych, trasa dróg w terenie pagórkowatym |  | km | 10.437 | 1 | 16,51707-6,08=10,437070
1.2 |  | D-01.02.01 |  | CJ 11/2006/5 | Mechaniczne frezowanie nawierzchni asfaltowej na zimno z odwiezieniem ścinki na plac składowania na odległość do 20 km, głębokość frezowania 5-10 cm |  | m2 | 9618.56 | 1 | 670*5,5+5933,56=9 618,560000
1.3 |  | D-07.01.00 |  | KNNRS 6/802/6 | Rozebranie nawierzchni zjazdów i chodników, nawierzchnia z betonu, kostki lub kamienia grubość 15·cm, mechanicznie |  | m2 | 540 | 1 | 20*2+20*25=540,000000
1.4 |  | D-01.02.00 |  | KSNR 6/801/2 | Rozebranie podbudowy, z kruszywa, grubość 15·cm, mechanicznie |  | m2 | 540 | 1 | 20*2+20*25=540,000000
1.5 |  | D-07.01.00 |  | KNNRS 6/806/1 | Rozebranie krawężników betonowych i kamiennych, krawężniki betonowe na podsypce piaskowej |  | m | 120 | 1 | 20+25*4=120,000000
1.6 |  | D-07.01.00 |  | KNNRS 6/806/7 | Obrzeża trawnikowe 6x20·cm na podsypce piaskowej - rozebranie |  | m | 20 | 1
1.7 |  |  |  | KNRW 401/109/9 | Wywóz gruzu spryzmowanego samochodami skrzyniowymi do 1·km |  | m3 | 567.808 | 1 | (670*5,5+5933,56)*0,05+120*0,15*0,3+20*0,08*0,3+(540)*0,15=567,808000
1.8 |  |  |  | KNRW 401/109/10 | Wywóz gruzu spryzmowanego samochodami skrzyniowymi na każdy następny 1·km |  | m3 | 567.808 | 4 | (670*5,5+5933,56)*0,05+120*0,15*0,3+20*0,08*0,3+(540)*0,15=567,808000
1.9 |  | D-01.01.00 |  | KNR 231/1406/2 | Regulacja pionowa studzienek dla urządzeń podziemnych, kratki ściekowe uliczne i włazy kanałowe |  | szt | 16 | 1
2 | 45111291-4 | D-02.00.00 |  | Element | Roboty ziemne
2.1 |  |  |  | KNR 201/216/2 | Wykopy oraz przekopy wykonywane koparkami przedsiębiernymi na odkład, koparka 0,60·m3, grunt kategorii III |  | m3 | 6147.432 | 1 | 4620,230*0,02+703,200*0,16+878,11*0,31+(17876,32)*0,75*0,05+(16997,81)*1,2*0,24+(2136,21)*1,2*0,26-((670*5,5+5933,56)*0,05+(540)*0,15)=6 147,431500
2.2 |  |  |  | KNR 401/108/5 | Wywóz samochodami samowyładowczymi do 1·km, grunt kategorii I-II |  | m3 | 6147.432 | 1 | 4620,230*0,02+703,200*0,16+878,11*0,31+(17876,32)*0,75*0,05+(16997,81)*1,2*0,24+(2136,21)*1,2*0,26-((670*5,5+5933,56)*0,05+(540)*0,15)=6 147,431500
2.3 |  |  |  | KNR 401/108/8 | Wywóz samochodami samowyładowczymi, ziemia, dodatek za każdy następny 1·km |  | m3 | 6147.432 | 4 | 4620,230*0,02+703,200*0,16+878,11*0,31+(17876,32)*0,75*0,05+(16997,81)*1,2*0,24+(2136,21)*1,2*0,26-((670*5,5+5933,56)*0,05+(540)*0,15)=6 147,431500
2.4 |  | D-02.02.00 |  | KNR 201/235/1 (1) | Formowanie i zagęszczanie nasypów spycharkami z kruszyw łamanych, wysokość do 3,0·m, grunt kategorii I-II, spycharka 55·kW (75·KM) |  | m3 | 2160 | 1 | (3000*1,5*0,8/2)*1,2=2 160,000000
2.5 |  | E-01.03.01 |  | KNNR 5/705/1 | Ułożenie rur osłonowych APS110 lub APS160 |  | m | 1043 | 1 | 950,000+93=1 043,000000
2.6 |  | E-01.03.01 |  | KNNR 5/705/1 | Ułożenie rur osłonowych SRS110 |  | m | 206.5 | 1
3 | 45233142-6 | D-04.00.00 |  | Element | Podbudowy
3.1 |  | D-02.02.00 |  | KNNR 6/103/3 (2) | Profilowanie i zagęszczanie podłoża pod warstwy konstrukcyjne nawierzchni, wykonywane mechanicznie, kategoria gruntu II-VI, walec statyczny |  | m2 | 42569.604 | 1 | 703,200+4620,230+878,11+17876,32*0,75+(16997,81)*1,2+(2136,21)*1,2=42 569,604000
3.2 |  | D-04.04.01 |  | KNNR 6/110/2 (2) | Podbudowy z mieszanek mineralno-bitumicznych, podbudowa asfaltowa, warstwa po zagęszczeniu 6·cm (grubośc docelowa 8 cm), grysowo-żwirowa (standard II), samochód 5-10·t (zjazdy betonu asfaltowego) |  | m2 | 2200.296 | 1.334 | 2136,21*1,03=2 200,296300
3.3 |  | D-04.04.01 |  | KNNR 6/110/1 (2) | Podbudowy z mieszanek mineralno-bitumicznych, podbudowa asfaltowa, warstwa po zagęszczeniu 4·cm, grysowo-żwirowa (standard II), samochód 5-10·t (poszerzenie odc.2) |  | m2 | 20532.744 | 1 | 16997,81*1,03=17 507,744300 niwelowanie istn. nawierzchnia asf. : 550*5,5=3 025,000000
3.4 |  |  |  | KNNRS 6/113/2 | Podbudowy z kruszyw łamanych, warstwa dolna, po zagęszczeniu 20·cm (poszerzenie+zjazdy betonu asfaltowego) |  | m2 | 20282.061 | 1 | (16997,81+2136,21)*1,06=20 282,061200
3.5 |  | D-04.04.01 |  | KNNR 6/111/2 (1) | Podbudowy z gruntu stabilizowanego, cementem C3/4?6,0 MPa, warstwa po zagęszczeniu 15·cm (poszerzenie + zjazdy betonu asfaltowego) |  | m2 | 22960.824 | 1 | (16997,81+2136,21)*1,2=22 960,824000
3.6 |  |  |  | KNNRS 6/113/1 | Podbudowy z kruszyw łamanych, warstwa dolna, po zagęszczeniu 15·cm (chodnik + zjazdy kostki betonowej) |  | m2 | 5323.43 | 1 | 703,200+4620,230=5 323,430000
3.7 |  | D-04.04.01 |  | KNNR 6/111/1 (1) | Podbudowy z gruntu stabilizowanego, cementem C3/4?6,0 MPa, warstwa po zagęszczeniu 10·cm (zjazdy kostki betonowej) |  | m2 | 703.2 | 1
3.8 |  | D-05.01.00 |  | KNNR 6/109/3 | Podbudowy betonowe, pielęgnacja piaskiem i wodą, warstwa po zagęszczeniu 20·cm (zatoki) |  | m2 | 878.11 | 1
3.9 |  |  |  | KNNRS 6/113/1 | Podbudowy z kruszyw łamanych, warstwa dolna, po zagęszczeniu 15·cm (grubośc docelowa 10 cm) (zatoki) |  | m2 | 878.11 | 0.75
3.10 |  | D-04.04.01 |  | KNNR 6/111/2 (1) | Podbudowy z gruntu stabilizowanego, cementem C3/4?6,0 MPa, warstwa po zagęszczeniu 15·cm zatoki) |  | m2 | 878.11 | 1
3.11 |  |  |  | KNNRS 6/113/6 | Podbudowy z kruszyw łamanych, warstwa górna, po zagęszczeniu 15·cm (pobocze) |  | m2 | 13407.24 | 1 | 17876,32*0,75=13 407,240000
4 | 45233142-6 | D-05.00.00 |  | Element | Nawierzchnie
4.1 |  | D-05.02.00 |  | KNNR 6/502/2 (2) | Chodniki z kostki brukowej betonowej, grubość 6·cm, podsypka cementowo-piaskowa z wypełnieniem spoin piaskiem, kostka kolorowa |  | m2 | 4620.23 | 1
4.2 |  | D-05.02.00 |  | KNNR 6/502/2 (2) | Zjazdy z kostki betonowej, grubość 8·cm, podsypka cementowo-piaskowa z wypełnieniem spoin piaskiem, kostka kolorowa |  | m2 | 703.2 | 1
4.3 |  | D-05.02.00 |  | KNNR 6/502/3 (2) | Nawierzchnie z kostki brukowej betonowej, grubość 8·cm, podsypka cementowo-piaskowa z wypełnieniem spoin piaskiem, kostka kolorowa (zatoka) |  | m2 | 878.11 | 1
4.4 |  | D-05.01.00 |  | KNNR 6/309/2 (4) | Nawierzchnie z mieszanek mineralno-bitumicznych (warstwa ścieralna), mieszanka asfaltowa, grubość po zagęszczeniu 4·cm, masa grysowo-żwirowa, samochód 5-10·t (jezdnia + zjazdy betonu asfaltowego) (grubość docelowa 5 cm) |  | m2 | 61556.56 | 1.25 | 36488,98+16997,81+2136,21+5933,56=61 556,560000
4.5 |  | D-05.01.00 |  | KNNR 6/308/1 (4) | Nawierzchnie z mieszanek mineralno-bitumicznych (warstwa wiążąca), mieszanka asfaltowa, grubość po zagęszczeniu 4·cm, masa grysowo-żwirowa, samochód 5-10·t (jezdnia + zjazdy betonu asfaltowego odc.1) |  | m2 | 60014.554 | 1 | (36488,98+16997,81+5933,56)*1,01=60 014,553500
4.6 |  | D-05.03.26D |  | KNR 911/101/3 (1) | Wzmacnianie podłoża gruntowego, na gruntach o niskiej nośności, sposobem mechanicznym, siatka stalowa + slurry seal gr. 1 cm (jezdnia+poszerzenie) |  | m2 | 55091.394 | 1 | (36488,98+16997,81)*1,03=55 091,393700
4.7 |  | D-05.03.26D |  | Kalkulacja indywidualna | Wzmocnienie nawierzchni poprzez montaż siatki antyspękaniowej, szklano węglowej powlekanej asfaltem o wytrzymałości na rozciągnie: w kierunku poprzecznym 250 kN/m, w kierunku podłużnym 120 kN/m |  | m2 | 260 | 1 | 5,5*4*5+75*2=260,000000
5 | 45233142-6 | D-06.00.00 |  | Element | Roboty wykończeniowe
5.1 |  |  |  | KNR 231/1403/6 | Oczyszczanie rowu z namułu, z wyprofilowaniem skarp, grubość namułu 30·cm |  | m | 13396 | 1 | 13396=13 396,000000
5.2 |  | D – 03.01.00 |  | KNKRB 1/421/4 | Umocnienie skarp i dna rowów płytami ażurowymi na podsypce, płyty betonowe chodnikowe o wym. 40x60x10 cm na podsypce cementowo - piask. |  | m2 | 1612.8 | 1 | (1344)*1,2=1 612,800000
5.3 |  |  |  | KNR 201/206/1 | Roboty ziemne koparkami podsiębiernymi z transportem urobku samochodami samowyładowczymi do 1·km, koparka 0,40·m3, grunt kategorii I-II (formowanie skarp i rowów) |  | m3 | 9350 | 1 | 8500*2*1,1/2=9 350,000000
5.4 |  | D-09.01.01 |  | KNKRB 1/415/1 | Humusowanie i obsiew mieszanką traw przy grubości warstwy humusu 5 cm |  | m2 | 4600 | 1 | 2300,000*1*2=4 600,000000
6 | 45233142-6 | D-08.00.00 |  | Element | Elementy ulic
6.1 |  | D-08.03.00 |  | KSNR 6/403/3 | Krawężniki wraz z wykonaniem ław, betonowe wystające 15x30·cm, ława betonowa, podsypka cementowo-piaskowa |  | m | 1611.87 | 1
6.2 |  |  |  | KNNR 6/403/3 | Krawężniki najazdowe wraz z wykonaniem ław, betonowe 15x22·cm, ława betonowa, podsypka cementowo-piaskowa |  | m | 772.27 | 1
6.3 |  | D-08.03.00 |  | KSNR 6/404/3 | Obrzeża betonowe, 30x8·cm, podsypka piaskowa, wypełnienie spoin piaskiem, , wraz z wykonaniem ław |  | m | 3317.27 | 1
6.4 |  | D-08.03.00 |  | KSNR 6/403/3 | Opornik wraz z wykonaniem ław, betonowe wystające 12x25·cm, ława betonowa, podsypka cementowo-piaskowa |  | m | 592 | 1 | 592=592,000000
6.5 |  | D-08.03.00 |  | KNKRB 6/605/3 | Ściek na podsypce cementowo - piask., grub. 15 cm |  | m | 735 | 1 | 895+52*2-208-56=735,000000
6.6 |  | D-08.05.01 |  | Kalkulacja indywidualna | Dostawa i montaż rynny z betonu ( profil U ) z rusztem żeliwnym, ława betonowa, podsypka cementowo-piaskowa |  | m | 264 | 1 | 208,000+56=264,000000
7 |  |  |  | Element | Nasadzenia kompensacyjne |  |  |  |  | 7
7.1 |  |  |  | KNR 221/301/5 (1) | Sadzenie drzew i krzewów liściastych form naturalnych na terenie płaskim, grunt kategorii I-II, z zaprawą dołów całkowitą, średnica i głębokość dołów 0,5·m, ziemia urodzajna (humus) |  | szt | 328 | 1 | 328=328,000000
7.2 |  |  |  | KNR 221/701/1 | Pielęgnowanie krzewów liściastych (5 lat) |  | szt | 328 | 5 | 328=328,000000
8 |  | D – 03.00.00 |  | Element | Montaż tymczasowych ogrodzeń umożliwiających migrację zwierząt
8.1 |  | D-10.00.01 |  | KNR 201/216/2 | Wykopy oraz przekopy wykonywane koparkami przedsiębiernymi na odkład, koparka 0,60·m3, grunt kategorii III |  | m3 | 270 | 1 | 100*0,3*0,2+2200*2*0,3*0,2=270,000000
8.2 |  | D – 03.01.00 |  | Kalkulacja indywidualna | Ogrodzenie z drutów stalowych ocynkowanych o oczkach max. 0,5x0,5cm, na słupach stalowych, dotawa i montaż |  | m2 | 2690 | 1 | 100*0,5+2200*2*0,6=2 690,000000
9 |  | D – 03.00.00 |  | Element | Montaż stałych ogrodzeń umożliwiających migrację zwierząt
9.1 |  | D-10.00.01 |  | Kalkulacja indywidualna | Ogrodzenie z płyt i słup betonowych prefabrykowanych, pełnych |  | m | 620 | 1 | 310*2=620,000000
10 |  |  |  | Element | Wymiana rur przepustu
10.1 |  |  |  | KNKRB 1/206/1 (1) | Wykopy oraz przekopy wykonywane na odkład koparkami podsiębiernymi o poj. łyżki 0.25-0.6 m3 głębokość wykopu do 3 m - kat. gruntu I-III |  | m3 | 609 | 1 | 203*1,5*2=609,000000
10.2 |  |  |  | KNR 401/108/2 | Wywóz samochodami skrzyniowymi, do 1·km, grunt kategorii III |  | m3 | 240.068 | 1 | 0,3*0,3*3,14*203+0,45*203*2=240,067800
10.3 |  |  |  | KNR 401/108/4 | Wywóz samochodami skrzyniowymi, ziemia, dodatek za każdy następny 1·km |  | m3 | 240.068 | 4 | 0,3*0,3*3,14*203+0,45*203*2=240,067800
10.4 |  |  |  | KNKRB 1/311/1 | Zasypywanie wykopów ze skarpami zasypanie wykopu z przerzutem na odl. do 3 m kat. gruntu I-IV |  | m3 | 368.932 | 1 | 203*2*1,5-203*0,3*0,3*3,14-0,45*2*203=368,932200
10.5 |  |  |  | KNNR 4/1411/3 | Podłoża pod kanały i obiekty z materiałów sypkich, grubość 20·cm |  | m3 | 81.2 | 1 | 203*2*0,2=81,200000
10.6 |  |  |  | KNNR 5/706/2 | Nasypanie warstwy piasku na dnie rowu, szerokość do 0,6·m |  | m | 203 | 1
10.7 |  |  |  | KNKRB 6/604/5 | Przepusty rurowe rozebranie przepustów |  | m | 203 | 1
10.8 |  |  |  | KNKRB 6/604/1 | Przepusty rurowe wykonanie przepustów z rur HDPE |  | m | 203 | 1
10.9 |  |  |  | KNKRB 6/1403/4 | Transport elementów sztukowych ciężkich przewóz na odl. 1 km, ładunki materiałów sztukowych 1000-2000 kg |  | t | 40.6 | 1 | 0,2*203=40,600000
10.10 |  |  |  | KNKRB 6/1403/7 (1) | Transport elementów sztukowych ciężkich dodatek za każdy dalszy 1 km po drogach o nawierzchni utwardzonej |  | t | 40.6 | 4 | 0,2*203=40,600000
10.11 |  |  |  | KNR 231/605/5 | Przepusty rurowe, ścianki czołowe |  | szt | 24 | 1 | 24=24,000000
11 |  |  |  | Element | Remont rur przepustu
11.1 |  |  |  | KNKRB 1/206/1 (1) | Wykopy oraz przekopy wykonywane na odkład koparkami podsiębiernymi o poj. łyżki 0.25-0.6 m3 głębokość wykopu do 3 m - kat. gruntu I-III |  | m3 | 3074.4 | 1 | (997+27,8)*1,5*2=3 074,400000
11.2 |  |  |  | KNR 401/108/2 | Wywóz samochodami skrzyniowymi, do 1·km, grunt kategorii III |  | m3 | 1211.928 | 1 | 0,3*0,3*3,14*(997+27,8)+0,45*(997+27,8)*2=1 211,928480
11.3 |  |  |  | KNR 401/108/4 | Wywóz samochodami skrzyniowymi, ziemia, dodatek za każdy następny 1·km |  | m3 | 1211.928 | 4 | 0,3*0,3*3,14*(997+27,8)+0,45*(997+27,8)*2=1 211,928480
11.4 |  |  |  | KNKRB 1/311/1 | Zasypywanie wykopów ze skarpami zasypanie wykopu z przerzutem na odl. do 3 m kat. gruntu I-IV |  | m3 | 1862.472 | 1 | (997+27,8)*2*1,5-(997+27,8)*0,3*0,3*3,14-0,45*2*(997+27,8)=1 862,471520
11.5 |  |  |  | KNNR 4/1411/3 | Podłoża pod kanały i obiekty z materiałów sypkich, grubość 20·cm |  | m3 | 409.92 | 1 | (997+27,8)*2*0,2=409,920000
11.6 |  |  |  | KNNR 5/706/2 | Nasypanie warstwy piasku na dnie rowu, szerokość do 0,6·m |  | m | 1024.8 | 1 | (997+27,8)=1 024,800000
11.7 |  |  |  | KNKRB 6/604/1 | Przepusty rurowe wykonanie przepustów z rur HDPE |  | m | 1024.8 | 1 | (997+27,8)=1 024,800000
11.8 |  |  |  | KNKRB 1/417/4 | Brukowanie skarp, przekopów i nasypów na podsypce z pospółki lub piasku z zalaniem szczelin zaprawa cementowa |  | m2 | 752 | 1 | (94)*2*2*2=752,000000
12 |  |  |  | Element | Przebudowa rur przepustu (Hm 9+490 m. Barczewo)
12.1 |  |  |  | KNKRB 1/206/1 (1) | Wykopy oraz przekopy wykonywane na odkład koparkami podsiębiernymi o poj. łyżki 0.25-0.6 m3 głębokość wykopu do 3 m - kat. gruntu I-III |  | m3 | 165.608 | 1 | 21,5*4,6*0,5+21,5*4,6*2,98-3,14*2,3*2,3*21,5/2=165,608050
12.2 |  |  |  | KNR 401/108/2 | Wywóz samochodami skrzyniowymi, do 1·km, grunt kategorii III |  | m3 | 165.608 | 1 | 21,5*4,6*0,5+21,5*4,6*2,98-3,14*2,3*2,3*21,5/2=165,608050
12.3 |  |  |  | KNR 401/108/4 | Wywóz samochodami skrzyniowymi, ziemia, dodatek za każdy następny 1·km |  | m3 | 165.608 | 4 | 21,5*4,6*0,5+21,5*4,6*2,98-3,14*2,3*2,3*21,5/2=165,608050
12.4 |  |  |  | KNNR 3/403/1 | Rozbiórka elementów, betonowych |  | m3 | 64.8 | 1 | 21,5*0,4*3*2+4,6+21,5*0,4=64,800000
12.5 |  |  |  | KNR 401/108/9 | Wywóz gruzu spryzmowanego samochodami skrzyniowymi do 1·km |  | m3 | 64.8 | 1 | 21,5*0,4*3*2+4,6+21,5*0,4=64,800000
12.6 |  |  |  | KNR 401/108/10 | Wywóz gruzu spryzmowanego samochodami skrzyniowymi na każdy następny 1·km |  | m3 | 64.8 | 4 | 21,5*0,4*3*2+4,6+21,5*0,4=64,800000
12.7 |  |  |  | KNKRB 1/311/1 | Zasypywanie wykopów ze skarpami zasypanie wykopu z przerzutem na odl. do 3 m kat. gruntu I-IV |  | m3 | 165.608 | 1 | 21,5*4,6*0,5+21,5*4,6*2,98-3,14*2,3*2,3*21,5/2=165,608050
12.8 |  |  |  | KNNR 4/1411/3 | Podłoża pod kanały i obiekty z materiałów sypkich, grubość 20·cm |  | m3 | 89.6 | 1 | 224*2*0,2=89,600000
12.9 |  |  |  | KNNR 5/706/2 | Nasypanie warstwy piasku na dnie rowu, szerokość do 0,6·m |  | m | 21.5 | 8
12.10 |  |  |  | Kalkulacja indywidualna | Przepusty rurowe wykonanie przepustów stalowych karbowanych o wymiarach b*h=4,595*2,975 |  | m | 21.5 | 1
12.11 |  |  |  | KNKRB 1/417/4 | Brukowanie dna i skarp, przekopów i nasypów na podsypce cementowo-piaskowej z zalaniem szczelin zaprawa cementowa |  | m2 | 90 | 1
13 | 45233142-6 | D-07.00.00 |  | Element | Urządzenia bezpieczeństwa ruchu
13.1 |  | D-07.01.00 |  | KNNR 6/808/8 | Słupki do znaków i znaki - rozebranie |  | szt | 174 | 1 | 174=174,000000
13.2 |  | D-07.01.00 |  | KNNRS 6/702/1 (1) | Pionowe znaki drogowe, słupki z rur stalowych, Fi·50·mm |  | szt | 258 | 1 | 258=258,000000
13.3 |  | D-07.01.00 |  | KNNR 6/702/4 | Pionowe znaki drogowe, znaki zakazu, nakazu, ostrzegawcze i informacyjne o powierzchni do 0,3·m2 |  | szt | 327 | 1 | 327=327,000000
13.4 |  | D-07.01.00 |  | KNNR 6/702/5 | Pionowe znaki drogowe, znaki zakazu, nakazu, ostrzegawcze i informacyjne o powierzchni ponad 0,3·m2 |  | szt | 8 | 1
13.5 |  | D-07.01.00 |  | KNNR 6/702/4 | Pionowe znaki drogowe, znaki zakazu, nakazu, ostrzegawcze i informacyjne o powierzchni do 0,3·m2 na tle fluorescencyjnym |  | szt | 10 | 1
13.6 |  | D-07.02.00 |  | KNR 231/706/2 | Oznakowanie poziome jezdni farbą termoplastyczną, linie segregacyjne i krawędziowe ciągłe malowane mechanicznie |  | m2 | 1281.6 | 1 | (5930-590)*0,24=1 281,600000
13.7 |  | D-07.02.00 |  | KNR 231/706/3 | Oznakowanie poziome jezdni farbą termoplastyczną, linie segregacyjne i krawędziowe przerywane malowane mechanicznie |  | m2 | 257.6 | 1 | 580*0,12=69,600000 2350*0,08=188,000000
13.8 |  | D-07.02.00 |  | KNR 231/706/6 | Oznakowanie poziome jezdni farbą termoplastyczną, linie na skrzyżowaniach i przejściach dla pieszych malowane mechanicznie |  | m2 | 66 | 1 | 5,5*4*6*0,5=66,000000
13.9 |  | D-07.02.00 |  | KNR 231/704/1 | Bariery ochronne stalowe, 1-stronne, masa 24·kg/m |  | m | 373 | 1
13.10 |  | D – 07.02.00 |  | KNNR 6/701/3 | Poręcze ochronne, sztywne z pochwytem i przeciągiem z rur Fi 60 i 38·mm o rozstawie słupków z rur Fi 60·mm co 1,5·m |  | m | 16 | 1
13.11 |  | D-05.02.00 |  | Kalkulacja indywidualna | Nawierzchnie z kostki betonowej ostrzegawczej typu „STOP” 30x30x8cm |  | m2 | 77.4 | 1 | 6*2*4*0,3+7*30*0,3=77,400000
14 | 45233142-6 | D-06.00.00 |  | Element | Mur oporowy
14.1 |  |  |  | Kalkulacja indywidualna | Ściany oporowe typu L 12 cm, 230x135x100 cm |  | kpl | 155 | 1
14.2 |  |  |  | Kalkulacja indywidualna | Folia fundamentowa kubełkowa |  | m | 155 | 1
14.3 |  |  |  | KNR 222/802/3 | Izolacja pozioma, z keramzytu warstwa o grubości 10·cm |  | m2 | 209.25 | 2 | 155*1,35=209,250000
14.4 |  |  |  | KNR 401/202/2 (2) | Przygotowanie i montaż zbrojenia, pręty Fi 8·mm, żebrowane |  | kg | 320.1 | 1 | 10,67*30=320,100000
14.5 |  |  |  | KNR 401/202/3 (2) | Przygotowanie i montaż zbrojenia, pręty Fi 10-14·mm, żebrowane |  | kg | 841.8 | 1 | 28,06*30=841,800000
14.6 |  |  |  | KNNRS 2/105/3 | Betonowanie konstrukcji zbrojonych w deskowaniu tradycyjnym, ściany proste |  | m3 | 62 | 1 | 0,4*(155)=62,000000
14.7 |  |  |  | KNR 1901/604/3 | Izolacje powłokowe, pozioma, lepik asfaltowy na zimno, 1-a warstwa |  | m2 | 356.5 | 1 | 155*(2,30)=356,500000
14.8 |  |  |  | KNR 1901/604/1 | Izolacje powłokowe, pozioma, lepik asfaltowy lub smołowy na gorąco, 1-a warstwa |  | m2 | 356.5 | 1 | 155*(2,30)=356,500000
14.9 |  |  |  | KNNRS 6/109/1 | Podbudowy betonowe, pielęgnacja piaskiem i wodą, warstwa po zagęszczeniu 10·cm |  | m2 | 209.25 | 1 | 155*1,35=209,250000
14.10 |  |  |  | KNR 202/1752/2 | Zaprawa cementowo-wapienna, ciasto wapienne, dla ułożenia ręcznego, marka·15 (1:1,5:8) |  | m3 | 10.463 | 1 | (155*1,35)*0,05=10,462500
14.11 |  |  |  | KNNRW 10/2612/1 | Warstwa filtracyjna grubości 15·cm |  | m2 | 356.5 | 1 | 155*(2,30)=356,500000
14.12 |  |  |  | KNNR 1/609/3 | Drenaż rurowy jednorzędowy w uprzednio przygotowanej obsypce w wykopie suchym, rury kamionkowe pełne lub perforowane, średnice nominalne 100-150·mm |  | m | 155 | 1 | 155=155,000000
14.13 |  |  |  | Kalkulacja indywidualna | Bariera ochronna, sztywne z pochwytem i przeciągiem z rur 38·mm o rozstawie słupków co 1·m |  | m | 155 | 1
15 |  |  |  | Element | Oświetlenie zewnętrzne
15.1 |  |  |  | KNNR 5/701/1 | Kopanie rowów dladla fundamentów słupów, ręcznie, grunt kategorii I-II |  | m3 | 22.784 | 1 | 0,4*0,4*1,6*89=22,784000
15.2 |  |  |  | KNR 401/108/1 | Wywóz samochodami skrzyniowymi, do 1·km, grunt kategorii I-II |  | m3 | 22.784 | 1 | 0,4*0,4*1,6*89=22,784000
15.3 |  |  |  | KNKRB 2/201/3 | Ławy fundamentowe betonowe i żelbetowe ławy betonowe o szer. w m do: 1.6 |  | szt | 89 | 1
15.4 |  |  |  | KNR 1901/604/8 | Izolacje powłokowe, pionowa, lepik asfaltowy lub smołowy na zimno, 1-a warstwa |  | m2 | 242.08 | 1 | (4*0,4*1,6+0,4*0,4)*89=242,080000
15.5 |  |  |  | KNR 1901/604/9 | Izolacje powłokowe, pionowa, lepik asfaltowy lub smołowy na zimno, 2-a warstwa |  | m2 | 242.08 | 1 | (4*0,4*1,6+0,4*0,4)*89=242,080000
15.6 |  |  |  | KNNR 5/1004/2 | Latarnia uliczna solarna ledowa na wysięgniku z modułem fotowoltaicznym 2x185W z montażem; słup do 300 kg, wysokość 5m, stalowy |  | szt | 89 | 1
16 | 45231400-9 45231600-1 | E-00.00.00 |  | Element | Przesunięcie kabla energetycznego/teletechnicznego
16.1 |  | E-01.02.01 |  | KNNR 5/701/4 | Kopanie rowów dla kabli, grunt kategorii I-II |  | m3 | 279.9 | 2 | 0,6*(466,5)*1=279,900000
16.2 |  | E-01.02.01 |  | KNNR 5/706/2 | Nasypanie warstwy piasku na dnie rowu kablowego, szerokość do 0,6·m |  | m | 466.5 | 1
16.3 |  | E-01.02.01 |  | KNNR 5/702/2 | Zasypanie rowów dla kabli, ręcznie, grunt kategorii III |  | m3 | 195.93 | 2 | 0,6*(466,5)*0,7=195,930000
16.4 |  | D-02.00.00 |  | Kalkulacja indywidualna | Wywóz samochodami samowyładowczymi do 1·km (załadunek mechaniczny), grunt kategorii I-II i utilizacja odpadów |  | m3 | 83.97 | 1 | 0,6*(466,5)*0,3=83,970000
16.5 |  | D-02.00.00 |  | KNR 401/108/4 | Wywóz samochodami skrzyniowymi, ziemia, dodatek za każdy następny 1·km |  | m3 | 83.97 | 4 | 0,6*(466,5)*0,3=83,970000
17 | 45111200-0 45111300-1 | D-01.00.00 |  | Element | Przestawienie istn. punkty osnowy geodezyjnej
17.1 |  |  |  | Kalkulacja indywidualna | Przestawienie istn. punkty osnowy geodezyjnej |  | szt | 55 | 1
18 | 45111200-0 45111300-1 | D-01.00.00 |  | Element | Przestawienie wiat przystankowych
18.1 |  | D-07.01.00 |  | KNR 1312/101/2 | Rozbiórki konstrukcji i elementów betonowych |  | m3 | 1.5 | 1 | 2,5*2*0,3=1,500000
18.2 |  | D-07.01.00 |  | KNNR 2/107/3 | Betonowanie konstrukcji zbrojonych w deskowaniu tradycyjnym, płyty fundamentowe |  | m3 | 1.5 | 1 | 2,5*2*0,3=1,500000
18.3 |  | D-07.01.00 |  | KNNR 2/104/5 | Zbrojenie konstrukcji monolitycznych, pręty żebrowane Fi 14-20·mm |  | t | 0.1 | 1
18.4 |  |  |  | Kalkulacja indywidualna | Przestawienie wiat przystankowych |  | szt | 1 | 1
19 |  |  |  | Kalkulacja indywidualna | Usunięcie niezinwentaryzowanych kolizji z infrastrukturą techniczną |  | kpl | 1 | 1