## Arkusz1
			1szt
		udźwig:	5 [TON]
lp.	podstawowe wymagania:	typ:	CZOŁOWY
2	udźwig,		5000kg
3	środek ciężkości,		600mm
4	napęd,		Elektryczny Li-Ion
5	minimalne zapotrzebowanie mth / 24h,		12mth
6	minimalne zapotrzebowanie mth / rok,		4140mth
7	maszt,		DUPLEX z FFL
8	maksymalna wysokość w najwyższym punkcie,		2500mm
9	h podnoszenia,		do 3000mm
10	Chwytak widłowy / Pozycjoner z przesuwem, (preferowane KAUP),		tak
11	kompensator hydrauliczny w układzie podnoszenia karetki,		tak
12	widły frezowane wewnętrznie krawędzie 45°,		L1800 x 80 x 80 mm
13	sterowanie systemem hydraulicznym,		mini dźwignie elektroniczne
14	min cztery fukcje hydrauliczne,		tak
15	kabina z pełną zabudową, niezależnym systemem utrzymania temperartury wraz z systemem klimatyzacji,		tak
16	otwarta zabudowa z kratą bezpieczeństwa i oknem dachowym,		nie
17	opony,		pełne, superelastyczne
18	siedzisko z automatyczną amortyzacją dostosowaną do wagi operatora,		tak
19	oświetlenie robocze LED minimum: 2 x przód, 1x tył, STOP,etc..,		tak
20	oświetlenie BHP LED typu bluespot, red zone, "kogut" włączane po zapłonie,		tak
21	sygnalizator akustyczny jazdy do tyłu,		tak
22	panaromiczne lustro jazdy do tyłu,		tak
23	uchwyt na kubek i dokumenty,		tak
24	radio bluetooth z instalacją HF,		tak
25	system elektronicznego nadzoru wózków (preferowana integracja z systemem WebFleet)		tak
26	gaśnica lub system gaszenia z wermikulitem,		tak
27	gniazdo 12V, 5V USB w konsoli operatorskiej,		tak
28	maksymalna szerokość wideł okraczających,		nd
29	waga maksymalna urządzenia,		nd
30	malowanie RAL.		6029