## ścieżka Konponickiej w Cedyni
Droga powiatowa nr 1465Z ul. Konopnickiej w Cedyni ciąg pieszo jezdny, odc. 100,00 mb, szer. 3,0 m
Lp. | przedmiar robót | j.m. | ilość | cena jedn. | wartość netto
Roboty pomiarowe
1. | Roboty pomiarowe | km | 0.1
Roboty rozbiórkowe
2. | Roboty rozbiórkowe wraz z wywiezieniem gruzu: 1. obrzeża betonowego 6x20 o dł. 150,0 mb 2. krawężnika betonowego 15x30 o dł. 66,0mb 3. kostka polbruk cegiełka 10x20 o pow. 16,50 m2 4. kostka polbruk behaton o pow. 12,0 m2 5. płytki chodnikowe 50x50 o pow. 100,0 m2, | ryczałt | 1
3. | Karczowanie pnia drzewa | szt | 1.0
4. | Frezowanie nawierzchni jezdni, o średniej grubości 6,0 cm | m2 | 65
Roboty ziemne
5. | Mechaniczne wykonanie koryta (poszerzenie) o głębokości 35 cm pod konstrukcje jezdni w gruncie kat.II-VI | m2 | 290
6. | Wywiezienie ziemi samochodami samowyładowczymi. 210,00x0,35=73,50 m3 | m3 | 73.5
Podbudowy
7. | Podbudowa z gruntu stabilizowanego cementem, grubość podbudowy po zagęszczeniu 10,0 cm C1,5/2,0 | m2 | 290
8. | Podbudowa z kruszywa łamanego 0-31,5 mm, warstwa grubości po zagęszczeniu 15 cm. | m2 | 290
9. | Wykonanie mechaniczne koryta na całej szerokości zjazdów w gruncie kat. I-IV głębok. 30 cm | m2 | 5.5
10. | Wykonanie i zagęszczenie mechaniczne warstwy odsączającej w korycie pod zjazdy – grub. warstwy po zag. 15cm. | m2 | 5.5
11. | Wykonanie podbudowy pod zjazdy z kruszywa łamanego 0-31,5 - grub. podbudowy po zagęszczeniu 15cm | m2 | 5.5
Nawierzchnie
12. | Ustawienie krawężnika betonowego wystającego o wym. 15x30cm na ławie betonowej B-15 z oporem | m | 62
13. | Ustawienie krawężnika betonowego obniżonego wystającego o wym. 15x22cm na ławie betonowej B-15 z oporem (zjazd) | m | 5
14. | Ustawienie obrzeża betonowego o wym. 8x30cm na ławie betonowej B-15 z oporem | m | 157
15. | Wykonanie nawierzchni z kostki brukowej betonowej grub 8cm koloru grafitowego na podsypce cementowo - piaskowej | m2 | 5.5
16. | Wykonanie w-wy podbudowy z betonu asfaltowego AC11W, o grubości 4,0 cm po zagęszczeniu z transportem na miejsce wbudowania | m2 | 290
17. | Skropienie nawierzchni drogowej asfaltem (emulsją asfaltową) wiązanie konstrukcyjne - pod w-wę wyrównawczą | m2 | 290
18. | Skropienie nawierzchni drogowej asfaltem (emulsją asfaltową) wiązanie konstrukcyjne - pod w-wę ścieralną | m2 | 290
19. | Ułożenie warstwy ścieralnej z betonu asfaltowego AC8S, o grubości warstwy 4,0 cm po zagęszczeniu z transportem na miejsce wbudowania | m2 | 290
Roboty wykończeniowe
20. | Obustronne uzupełnienie gruntem rodzimym i plantowanie poboczy wraz z obsianiem trawą i uporządkowaniem przyległego terenu po robotach | m2 | 200
21. | Wprowadzenie tymczasowej organizacji ruchu | kpl. | 1
22. | Malowanie oznakowania poziomego grubowarstwowo | m2 | 32
23. | Zakup i montaż tablicy informacyjnej o dofinansowaniu | kpl. | 2
24. | Ustawienie oznakowania pionowego dróg - (C13/16 - 2 szt, C13a/16a-2szt, D6b-2szt) | ryczałt | 1
Suma netto |  |  |  |  | 0
Podatek VAT (23%) |  |  |  |  | 0
Łącznie brutto |  |  |  |  | 0