## Oferta
Lp. | Podstawa | Opis robót | Jednostka | Obmiar
1 | 2 | 3 | 4 | 5
ROBOTY ROZBIÓRKOWE
1 | D-01.02.04 | Ręczne rozebranie nawierzchni z kostki betonowej gr. 8 cm na podsypce cementowo-piaskowej (z ułożeniem na paletach do ponownego wbudowania) | m2 | 4146
2 | D-01.02.04 | Rozebranie podbudowy z kruszywa gr. 15 cm mechanicznie (z odwiezieniem na odkład) | m2 | 4146
PODBUDOWY
3 | D-04.01.01 | Profilowanie i zagęszczanie mechanicznie podłoża pod warstwy konstrukcyjne nawierzchni zjzadów i chodników | m2 | 4146
4 | D-04.04.02b | Warstwa górna podbudowy z kruszyw łamanych C50/30 o grubości po zagęszczeniu 15 cm | m2 | 4146
NAWIERZCHNIE
5 | D-05.03.23 | Nawierzchnia z kostki brukowej betonowej grubości 8 cm,układane na podsypce cementowo-piaskowej spoiny wypełniane piaskiem (odtworzenie nawierzchni z kostki z rozbiórki) | m2 | 4146
6 | D-05.03.23 | Nawierzchnia z kostki brukowej betonowej szarej grubości 8 cm, układane na podsypce cementowo-piaskowej spoiny wypełniane piaskiem (uzupełnienie uszkodzonej kostki nową kostką) | m2 | 414.6
7 | D-05.03.23 | Chodniki z kostki brukowej betonowej grubości 6 cm na podsypce cementowo-piaskowej z wypełnieniem spoin piaskiem (przebudowa nawierzchni chodnika) | m2 | 2700